## Лист1
DB_CH | DB_CH_Fast_Fill_Circuit | Al_NoWaterFlow | Неисправность. Нет протока воды
DB_CH | DB_CH_Fast_Fill_Circuit | Al_NoWaterPressure | Неисправность. Нет давления воды
DB_CH | DB_CH_Fast_Fill_Circuit | Al_FillTime | Неисправность. Время заполнения превышено
DB_CH | DB_CH_Slow_Fill_Circuit | Al_NoWaterFlow | Неисправность. Нет протока воды
DB_CH | DB_CH_Slow_Fill_Circuit | Al_NoWaterPressure | Неисправность. Нет давления воды
DB_CH | DB_CH_Slow_Fill_Circuit | Al_FillTime | Неисправность. Время заполнения превышено
DB_CH | DB_CH_Check_Water_Flow | Al_NoWaterFlow | Неисправность. Нет протока воды
DB_CH | DB_CH_Check_Water_Flow | Al_WaterFlowMin | Неисправность. Слишком малый расход воды
DB_CH | DB_CH_Check_Water_Flow | Al_WaterFlowMax | Неисправность. Слишком большой расход воды
DB_CH | DB_CH_Check_Water_Flow | Al_WaterPressureLow | Неисправность. Низкое давление воды
DB_CH | DB_CH_Check_Water_Flow | Al_WaterPressureHight | Неисправность. Высокое давление воды
DB_CH | DB_CH_Compare_Flow_NTC_Temp_Cold | Al_DeltaTempNOK | Неисправность. Разность температур вне допуска
DB_CH | DB_CH_Compare_Flow_NTC_Temp_Cold | Al_WaterFlowMin | Неисправность. Слишком малый расход воды
DB_CH | DB_CH_Compare_Flow_NTC_Temp_Cold | Al_WaterFlowMax | Неисправность. Слишком большой расход воды
DB_CH | DB_CH_Compare_Flow_NTC_Temp_Cold | Al_WaterPressureLow | Неисправность. Низкое давление воды
DB_CH | DB_CH_Compare_Flow_NTC_Temp_Cold | Al_WaterPressureHight | Неисправность. Высокое давление воды
DB_CH | DB_CH_Get_CHW_Flow_NTC_Cold | Al_WaterFlowMin | Неисправность. Слишком малый расход воды
DB_CH | DB_CH_Get_CHW_Flow_NTC_Cold | Al_WaterFlowMax | Неисправность. Слишком большой расход воды
DB_CH | DB_CH_Get_CHW_Flow_NTC_Cold | Al_WaterPressureLow | Неисправность. Низкое давление воды
DB_CH | DB_CH_Get_CHW_Flow_NTC_Cold | Al_WaterPressureHight | Неисправность. Высокое давление воды
DB_CH | DB_CH_Check_Flow_Temperature_Rise | Al_NotStendReady | Неисправность. Стенд не готов
DB_CH | DB_CH_Check_Flow_Temperature_Rise | Al_NoDisCool | Неисправность. Охлаждение не выкл.
DB_CH | DB_CH_Check_Flow_Temperature_Rise | Al_GasFlowNOK | Неисправность. Расход газа вне допуска
DB_CH | DB_CH_Check_Flow_Temperature_Rise | Al_GasFlowPressureNOK | Неисправность. Давление газа вне допуска
DB_CH | DB_CH_Check_Flow_Temperature_Rise | Al_BnrGasFlowPressureNOK | Неисправность. Давление на горелке вне допуска
DB_CH | DB_CH_Check_Flow_Temperature_Rise | Al_WaterFlowMin | Неисправность. Слишком малый расход воды
DB_CH | DB_CH_Check_Flow_Temperature_Rise | Al_WaterFlowMax | Неисправность. Слишком большой расход воды
DB_CH | DB_CH_Check_Flow_Temperature_Rise | Al_WaterPressureLow | Неисправность. Низкое давление воды в контуре отопления
DB_CH | DB_CH_Check_Flow_Temperature_Rise | Al_WaterPressureHight | Неисправность. Высокое давление воды в контуре отопления
DB_CH | DB_CH_Check_Flow_Temperature_Rise | Al_FillTime | Неисправность. Время заполнение превышено
DB_CH | DB_CH_Check_Flow_Temperature_Rise | Al_DeltaRiseNOK | Неисправность. Изменение температуры вне заданных пределов
DB_CH | DB_CH_Compare_Flow_NTC_Temp_Hot | Al_NotStendReady | Неисправность. Стенд не готов
DB_CH | DB_CH_Compare_Flow_NTC_Temp_Hot | Al_GasFlowNOK | Неисправность. Расход газа вне допуска
DB_CH | DB_CH_Compare_Flow_NTC_Temp_Hot | Al_GasFlowPressureNOK | Неисправность. Давление газа вне допуска
DB_CH | DB_CH_Compare_Flow_NTC_Temp_Hot | Al_BnrGasFlowPressureNOK | Неисправность. Давление на горелке вне допуска
DB_CH | DB_CH_Compare_Flow_NTC_Temp_Hot | Al_WaterFlowMin | Неисправность. Слишком малый расход воды
DB_CH | DB_CH_Compare_Flow_NTC_Temp_Hot | Al_WaterFlowMax | Неисправность. Слишком большой расход воды
DB_CH | DB_CH_Compare_Flow_NTC_Temp_Hot | Al_WaterPressureLow | Неисправность. Низкое давление воды
DB_CH | DB_CH_Compare_Flow_NTC_Temp_Hot | Al_WaterPressureHight | Неисправность. Высокое давление воды
DB_CH | DB_CH_Compare_Flow_NTC_Temp_Hot | Al_FillTime | Неисправность. Время заполнение превышено
DB_CH | DB_CH_Compare_Flow_NTC_Temp_Hot | Al_DeltaTempNOK | Неисправность. Разность температур вне допуска
DB_CH | DB_CH_Close_Circuit_Valve | Al_BlrPumpWork | Неисправность. Насос котла работает
DB_CH | DB_CH_Purge_Circuit_Normal_Direction | Al_NoStendReady | Неисправность. Система не готова к продувке
DB_CH | DB_CH_Purge_Circuit_Reverse_Direction | Al_NoStendReady | Неисправность. Система не готова к продувке
DB_Common |  | Al_Not_17K4 | Неисправность: Котел не заблокирован
DB_Common |  | Al_17K4Fault | Неисправность: Реле 17K4 неисправно
DB_Common |  | Al_Not_17K5 | Неисправность: Котел не разблокирован
DB_Common |  | Al_17K5Fault | Неисправность: Реле 17K5 неисправно
DB_Coms |  | Al_NoWaterFlow | Неисправность. Нет протока воды
DB_Coms |  | Al_IonCurrentOutTol | Неисправность. Ток ионизации вне допуска
DB_Coms |  | Al_NotStendReady | Неисправность. Стенд не готов
DB_Coms |  | Al_CloseTime | Неисправность. Время закрытия клапана превышено
DB_Coms | DB_CH_Start_Min_Heatout | Al_NoWaterFlow | Неисправность. Нет протока воды
DB_Coms | DB_CH_Start_Min_Heatout | Al_IonCurrentOutTol | Неисправность. Ток ионизации вне допуска | Fault от PC
DB_Coms | DB_CH_Start_Max_Heatout | Al_NoWaterFlow | Неисправность. Нет протока воды
DB_Coms | DB_CH_Start_Max_Heatout | Al_IonCurrentOutTol | Неисправность. Ток ионизации вне допуска | Fault от PC
DB_Coms | DB_CH_Start_Min_Heatout_Without | Al_NoWaterFlow | Неисправность. Нет протока воды
DB_Coms | DB_CH_Start_Max_Heatout_Without | Al_NoWaterFlow | Неисправность. Нет протока воды
DB_Coms | DB_CH_Burner_Off | Al_NotStendReady | Неисправность. Стенд не готов
DB_Coms | DB_CH_Burner_Off | Al_CloseTime | Неисправность. Время закрытия клапана превышено
DB_Coms | DB_DHW_Burner_Off | Al_NotStendReady | Неисправность. Стенд не готов
DB_Coms | DB_DHW_Burner_Off | Al_CloseTime | Неисправность. Время закрытия клапана превышено
DB_Coms | DB_Gas_Safety_Time | Al_NotStendReady | Неисправность. Стенд не готов
DB_Coms | DB_Gas_Safety_Time | Al_CloseTime | Неисправность. Время закрытия клапана превышено
DB_DHW | DB_DHW_Fill_Circuit_Normal | Al_NoWaterFlow | Неисправность. Нет протока воды
DB_DHW | DB_DHW_Fill_Circuit_Normal | Al_NoWaterPressure | Неисправность. Нет давления воды
DB_DHW | DB_DHW_Fill_Circuit_Normal | Al_FillTime | Неисправность. Время заполнения превышено
DB_DHW | DB_DHW_High_Pressure_Test | Al_PressureLow | Неисправность. Давление не достигнуто
DB_DHW | DB_DHW_High_Pressure_Test | Al_PressureHight | Неисправность. Давление выше заданного
DB_DHW | DB_DHW_Reduce_Circuit_Pressure | Al_FlushTime | Неисправность. Время заполнение превышено
DB_DHW | DB_DHW_Set_Circuit_Pressure | Al_SelectDHW | Неисправность. Ошибка переключения 3-х ходового клапана
DB_DHW | DB_DHW_Set_Circuit_Pressure | Al_WaterFlowLow | Неисправность. Низкий расход воды в контуре
DB_DHW | DB_DHW_Set_Circuit_Pressure | Al_WaterFlowHight | Неисправность. Высокий расход воды в контуре
DB_DHW | DB_DHW_Set_Circuit_Pressure | Al_PressureLow | Неисправность. Давление не достигнуто
DB_DHW | DB_DHW_Set_Circuit_Pressure | Al_PressureHight | Неисправность. Давление выше заданного
DB_DHW | DB_DHW_Get_Flow_NTC_Cold | Al_NotStendReady | Неисправность. Стенд не готов
DB_DHW | DB_DHW_Compare_Flow_NTC_Temp_Cold | Al_NotStendReady | Неисправность. Стенд не готов
DB_DHW | DB_DHW_Compare_Flow_NTC_Temp_Cold | Al_DeltaTempNOK | Неисправность. Разность температур вне допуска
DB_DHW | DB_DHW_Check_Flow_Temperature_Rise | Al_DeltaTempNOK | Неисправность. Разность температур вне допуска
|  | Al_NoFlowGas | Неисправность. Не разжегся котел
|  | Al_NoSetFlow | Неисправность. Заданный расход воды не достигнут
DB_DHW | DB_DHW_Check_Water_Flow_when_in_DHW_Mode | Al_FlowCHNOK | Неисправность. Расход воды в контуре CH выше допустимого
DB_DHW | DB_DHW_Check_Flow_Rate | Al_NotStendReady | Неисправность. Стенд не готов
DB_DHW | DB_DHW_Check_Flow_Rate | Al_PressureLow | Неисправность. Давление не достигнуто
DB_DHW | DB_DHW_Check_Flow_Rate | Al_WaterFlowMin | Неисправность. Слишком малый расход воды
DB_DHW | DB_DHW_Check_Flow_Rate | Al_WaterFlowMax | Неисправность. Слишком большой расход воды
DB_DHW | DB_DHW_Compare_Flow_NTC_Temp_Hot | Al_NotStendReady | Неисправность. Стенд не готов
DB_DHW | DB_DHW_Compare_Flow_NTC_Temp_Hot | Al_DeltaTempNOK | Неисправность. Разность температур вне допуска
DB_DHW | DB_DHW_Purge_Circuit_Normal_Direction | Al_NoStendReady | Неисправность. Система не готова к продувке
DB_DHW | DB_DHW_Purge_Circuit_Reverse_Direction | Al_NoStendReady | Неисправность. Система не готова к продувке
DB_DHW | DB_Set_Tank_Mode | Al_WaterFlowLow | Неисправность. Низкий расход воды в контуре
DB_DHW | DB_Set_Tank_Mode | Al_PressureLow | Неисправность. Давление не достигнуто
DB_DHW | DB_Check_Tank_Mode | Al_WaterFlowLow | Неисправность. Низкий расход воды в контуре
DB_DHW | DB_Check_Tank_Mode | Al_WaterFlowHight | Неисправность. Высокий расход воды в контуре
|  | Al_NoWaterPressure | Неисправность. Нет давления воды
DB_Elec |  | Al_6K1 | Неисправность реле 6K1
DB_Elec |  | Al_6K2 | Неисправность реле 6K2
DB_Elec |  | Al_Isometer | Неисправность изоляции
DB_Elec |  | Al_VoltageMin | Неисправность. Напряжение меньше допустимого
DB_Elec |  | Al_VoltageMax | Неисправность. Напряжение больше допустимого
DB_Elec |  | Al_AdapterNotIn | Неисправность. Адаптер не вставлен
DB_Gas | Gas_Leak_Test | Al_LeackGas | Неисправность. Утечка газа
DB_Gas | Gas_Leak_Test | Al_NoPressureGas | Неисправность. Нет давления газа
DB_Gas | Gas_Wait_for_Gas_Flow | Al_GasFlowLow | Неисправность. Низкий расход газа
DB_Gas | Gas_Wait_for_Gas_Flow | Al_GasFlowHight | Неисправность. Высокий расход газа
DB_Gas | Gas_Wait_for_Gas_Flow | Al_NotStendReady | Неисправность. Стенд не готов
DB_Gas | Gas_Set_Required_Pressure | Al_GasFlowLow | Неисправность. Низкий расход газа
DB_Gas | Gas_Set_Required_Pressure | Al_GasFlowHight | Неисправность. Высокий расход газа
DB_Gas | Gas_Set_Required_Pressure | Al_NotStendReady | Неисправность. Стенд не готов
DB_Gas | Gas_Set_Required_Pressure | Al_GasPressureNOK | Неисправность. Заданное значение давления газа не достигнуто
DB_Gas | Gas_Set_Gas_and_P_Burner_Min_Levels | Al_GasFlowLow | Неисправность. Низкий расход газа
DB_Gas | Gas_Set_Gas_and_P_Burner_Min_Levels | Al_GasFlowHight | Неисправность. Высокий расход газа
DB_Gas | Gas_Set_Gas_and_P_Burner_Min_Levels | Al_NotStendReady | Неисправность. Стенд не готов
DB_Gas | Gas_Set_Gas_and_P_Burner_Min_Levels | Al_NotConnectSensorPGB | Неисправность. Не подключена трубка газового клапана
DB_Gas | Gas_Set_Gas_and_P_Burner_Max_Levels | Al_GasFlowLow | Неисправность. Низкий расход газа
DB_Gas | Gas_Set_Gas_and_P_Burner_Max_Levels | Al_GasFlowHight | Неисправность. Высокий расход газа
DB_Gas | Gas_Set_Gas_and_P_Burner_Max_Levels | Al_NotStendReady | Неисправность. Стенд не готов
DB_Gas | Gas_Set_Gas_and_P_Burner_Max_Levels | Al_NotConnectSensorPGB | Неисправность. Не подключена трубка газового клапана
DB_Gas | Gas_Auto_Check_Gas_and_P_Burner_Max_Levels | Al_GasFlowNOK | Неисправность. Расход газа вне допуска
DB_Gas | Gas_Auto_Check_Gas_and_P_Burner_Max_Levels | Al_GasFlowPressureNOK | Неисправность. Давление газа вне допуска
DB_Gas | Gas_Auto_Check_Gas_and_P_Burner_Max_Levels | Al_BnrGasFlowPressureNOK | Неисправность. Давление на горелке вне допуска
DB_Gas | Gas_Auto_Check_Gas_and_P_Burner_Max_Levels | Al_NotStendReady | Неисправность. Стенд не готов
DB_Gas | Gas_Auto_Check_Gas_and_P_Burner_Max_Levels | Al_NotConnectSensorPGB | Неисправность. Не подключена трубка газового клапана
DB_Gas | Gas_Auto_Check_Gas_and_P_Burner_Min_Levels | Al_GasFlowNOK | Неисправность. Расход газа вне допуска
DB_Gas | Gas_Auto_Check_Gas_and_P_Burner_Min_Levels | Al_GasFlowPressureNOK | Неисправность. Давление газа вне допуска
DB_Gas | Gas_Auto_Check_Gas_and_P_Burner_Min_Levels | Al_BnrGasFlowPressureNOK | Неисправность. Давление на горелке вне допуска
DB_Gas | Gas_Auto_Check_Gas_and_P_Burner_Min_Levels | Al_NotStendReady | Неисправность. Стенд не готов
DB_Gas | Gas_Auto_Check_Gas_and_P_Burner_Min_Levels | Al_NotConnectSensorPGB | Неисправность. Не подключена трубка газового клапана
DB_Gas | Gas_Close_Circuit | Al_LeackGas | Неисправность. Утечка газа
DB_Sensor | Gas_POG | Al_Break | Неисправность: Обрыв датчика
DB_Sensor | Gas_POG | Al_HH | Неисправность: Выход за верхнюю границу измерения
DB_Sensor | Gas_POG | Al_LL | Неисправность: Выход за нижнюю границу измерения
DB_Sensor | Gas_POG | AL_FaultParam | Неисправность: Ошибка параметрирования датчика
DB_Sensor | Gas_PAG | Al_Break | Неисправность: Обрыв датчика
DB_Sensor | Gas_PAG | Al_HH | Неисправность: Выход за верхнюю границу измерения
DB_Sensor | Gas_PAG | Al_LL | Неисправность: Выход за нижнюю границу измерения
DB_Sensor | Gas_PAG | AL_FaultParam | Неисправность: Ошибка параметрирования датчика
DB_Sensor | Gas_PGB | Al_Break | Неисправность: Обрыв датчика
DB_Sensor | Gas_PGB | Al_HH | Неисправность: Выход за верхнюю границу измерения
DB_Sensor | Gas_PGB | Al_LL | Неисправность: Выход за нижнюю границу измерения
DB_Sensor | Gas_PGB | AL_FaultParam | Неисправность: Ошибка параметрирования датчика
DB_Sensor | CH_FR | Al_Break | Неисправность: Обрыв датчика
DB_Sensor | CH_FR | Al_HH | Неисправность: Выход за верхнюю границу измерения
DB_Sensor | CH_FR | Al_LL | Неисправность: Выход за нижнюю границу измерения
DB_Sensor | CH_FR | AL_FaultParam | Неисправность: Ошибка параметрирования датчика
DB_Sensor | CH_PMR | Al_Break | Неисправность: Обрыв датчика
DB_Sensor | CH_PMR | Al_HH | Неисправность: Выход за верхнюю границу измерения
DB_Sensor | CH_PMR | Al_LL | Неисправность: Выход за нижнюю границу измерения
DB_Sensor | CH_PMR | AL_FaultParam | Неисправность: Ошибка параметрирования датчика
Газоанализатор. Уровень CO2 (0 - 20)
DB_Sensor | DHW_FS | Al_Break | Неисправность: Обрыв датчика
DB_Sensor | DHW_FS | Al_HH | Неисправность: Выход за верхнюю границу измерения
DB_Sensor | DHW_FS | Al_LL | Неисправность: Выход за нижнюю границу измерения
DB_Sensor | DHW_FS | AL_FaultParam | Неисправность: Ошибка параметрирования датчика
Линия GAS. Температура газа
DB_Sensor | DHW_PES | Al_Break | Неисправность: Обрыв датчика
DB_Sensor | DHW_PES | Al_HH | Неисправность: Выход за верхнюю границу измерения
DB_Sensor | DHW_PES | Al_LL | Неисправность: Выход за нижнюю границу измерения
DB_Sensor | DHW_PES | AL_FaultParam | Неисправность: Ошибка параметрирования датчика
DB_Sensor | FA_CO | Al_Break | Неисправность: Обрыв датчика
DB_Sensor | FA_CO | Al_HH | Неисправность: Выход за верхнюю границу измерения
DB_Sensor | FA_CO | Al_LL | Неисправность: Выход за нижнюю границу измерения
DB_Sensor | FA_CO | AL_FaultParam | Неисправность: Ошибка параметрирования датчика
DB_Sensor | FA_CO2 | Al_Break | Неисправность: Обрыв датчика
DB_Sensor | FA_CO2 | Al_HH | Неисправность: Выход за верхнюю границу измерения
DB_Sensor | FA_CO2 | Al_LL | Неисправность: Выход за нижнюю границу измерения
DB_Sensor | FA_CO2 | AL_FaultParam | Неисправность: Ошибка параметрирования датчика
DB_Sensor | FA_O2 | Al_Break | Неисправность: Обрыв датчика
DB_Sensor | FA_O2 | Al_HH | Неисправность: Выход за верхнюю границу измерения
DB_Sensor | FA_O2 | Al_LL | Неисправность: Выход за нижнюю границу измерения
DB_Sensor | FA_O2 | AL_FaultParam | Неисправность: Ошибка параметрирования датчика
DB_Sensor | BlrSupply | Al_Break | Неисправность: Обрыв датчика
DB_Sensor | BlrSupply | Al_HH | Неисправность: Выход за верхнюю границу измерения
DB_Sensor | BlrSupply | Al_LL | Неисправность: Выход за нижнюю границу измерения
DB_Sensor | BlrSupply | AL_FaultParam | Неисправность: Ошибка параметрирования датчика
DB_Sensor | Gas_POG1 | Al_Break | Неисправность: Обрыв датчика
DB_Sensor | Gas_POG1 | Al_HH | Неисправность: Выход за верхнюю границу измерения
DB_Sensor | Gas_POG1 | Al_LL | Неисправность: Выход за нижнюю границу измерения
DB_Sensor | Gas_POG1 | AL_FaultParam | Неисправность: Ошибка параметрирования датчика
DB_Sensor | Gas_P | Al_Break | Неисправность: Обрыв датчика
DB_Sensor | Gas_P | Al_HH | Неисправность: Выход за верхнюю границу измерения
DB_Sensor | Gas_P | Al_LL | Неисправность: Выход за нижнюю границу измерения
DB_Sensor | Gas_P | AL_FaultParam | Неисправность: Ошибка параметрирования датчика
DB_Sensor | Gas_Pa | Al_Break | Неисправность: Обрыв датчика
DB_Sensor | Gas_Pa | Al_HH | Неисправность: Выход за верхнюю границу измерения
DB_Sensor | Gas_Pa | Al_LL | Неисправность: Выход за нижнюю границу измерения
DB_Sensor | Gas_Pa | AL_FaultParam | Неисправность: Ошибка параметрирования датчика
DB_Message |  | Alarm4[2] | Неисправность Управление не включено
DB_Message |  | Alarm4[3] | Неисправность нет режима
DB_Message |  | Alarm4[4] | Неисправность селектора выбора режима
DB_Message |  | Alarm4[5] | Неисправность ошибка Profibus
DB_Message |  | Alarm4[6] | Неисправность Нет подачи воздуха
|  | Alarm4[7] | Неисправность Не включен один из автоматов питания
|  | Alarm4[8] | Неисправность Нажата кнопка "Стоп подачи газа"
|  | Alarm4[9] | Неисправность Нажата кнопка "Выключение автоматическо цикла"