## 8732302142
Последовательность
ScanBarcode
Misc/StartTimer1
Block boiler adapter
|  | CH/Flush_Circuit | DHW/Flush_DHW_Circuit_Normal_Direction | Elec/Connect_Earth_Clip
| Gas/Open_Circuit | CH/Open_Circuit_Normal | DHW/Fill_Circuit_Normal_Direction | Elec/Connect_Power_Cable
| Gas/Leak_Test | CH/Fast_Fill_Circuit | DHW/Fill_Circuit_Reverse_Direction | Elec/Boiler_Power_ON
|  | CH/Slow_Fill_Circuit |  | Elec/Power_Supply_Test
Coms/Check_Comms
Coms/Write_Test_Byte_ON
Coms/Check_Test_Byte_ON
Coms/Write_Soft_Code_Plug
Coms/CH_Pump_Start
Coms/Read_Soft_Code_Plug
Coms/Read_ECU_Version
| Coms/Set_Fan_Map | Coms/Check_Boiler_Status
WaitTime/WaitThreeSec
| CH/Check_Water_Flow | CH/Slow_Fill_Circuit
| CH/Get_CHW_Flow_NTC_Cold | CH/Compare_Flow_NTC_Temperature_Cold
Coms/Pump_Start_Func_Reset
| Coms/CH_Start_Max_Heatout | Coms/Enable_Cooling
| Gas/Wait_for_Gas_Flow | Gas/Get_Temperature
Gas/Set_Required_Pressure
Gas/Set_Gas_and_P_Burner_Max_Levels
Coms/CH_Start_Min_Heatout
Gas/Set_Gas_and_P_Burner_Min_Levels
Coms/CH_Start_Max_Heatout
Gas/Check_Gas_and_P_Burner_Max_Levels
Coms/CH_Start_Min_Heatout
Gas/Check_Gas_and_P_Burner_Min_Levels
Misc/StopTimer1
Misc/StartTimer2
Coms/CH_Start_Max_Heatout
WaitTime/WaitTenSec
CH/Disable_Cooling
WaitTime/WaitTenSec
| CH/Check_Flow_Temperature_Rise | CH/Compare_Flow_NTC_Temperatures_Hot
| Coms/CH_Reset | Coms/Enable_Cooling
WaitTime/WaitTenSec
WaitTime/WaitTenSec
| Elec/Boiler_Power_OFF | CH/Disable_Cooling
WaitTime/WaitOneSec
Elec/Boiler_Power_ON
WaitTime/WaitThreeSec
| Coms/Write_Test_Byte_ON | Coms/Check_Boiler_Status
Coms/Check_Test_Byte_ON
| DHW/Set_Tank_Mode | Coms/Set_DHW_Tank_Mode
DHW/Check_Tank_Mode
Coms/Pump_Start_Func_Reset
WaitTime/WaitOneSec
Gas/Close_Circuit
WaitTime/WaitThreeSec
Coms/CH_Start_ST_Heatout
Coms/Safety_Time
| Coms/CH_Reset | Coms/Set_to_Zero_CH_Pump_Overrun
Coms/Read_CH_Poti_Setpoint
Coms/Read_DHW_Poti_Setpoint
Coms/Reset
Coms/Delete_Error_History
WaitTime/WaitOneSec
| CH/Close_Circuit_Valve |  | Coms/Write_Test_Byte_OFF
Coms/Check_Test_Byte_OFF
|  |  | Elec/Disconnect | не найдем информацию по шагу
| CH/Drain_Circuit | DHW/Drain_Circuit_Normal_Direction | Elec/Boiler_Power_OFF
| CH/Purge_Circuit_Normal_Direction | DHW/Purge_Circuit_Normal_Direction
| CH/Purge_Circuit_Reverse_Direction | DHW/Purge_Circuit_Reverse_Direction
WaitTime/WaitTenSec
Misc/StopTimer2
Сброс

## 8732301814
Последовательность
ScanBarcode
Misc/StartTimer1
Block boiler adapter
|  | CH/Flush_Circuit | DHW/Flush_DHW_Circuit_Normal_Direction | Elec/Connect_Earth_Clip
| Gas/Open_Circuit | CH/Open_Circuit_Normal | DHW/Fill_Circuit_Normal_Direction | Elec/Connect_Power_Cable
| Gas/Leak_Test | CH/Fast_Fill_Circuit |  | Elec/Boiler_Power_ON
|  | CH/Slow_Fill_Circuit |  | Elec/Power_Supply_Test
DHW/High_Pressure_Test
Coms/Check_Comms
Coms/Write_Test_Byte_ON
Coms/Check_Test_Byte_ON
Coms/Write_Soft_Code_Plug
Coms/CH_Pump_Start
Coms/Read_Soft_Code_Plug
Coms/Read_ECU_Version
| Coms/Set_Fan_Map | Coms/Check_Boiler_Status
WaitTime/WaitThreeSec
| CH/Check_Water_Flow | CH/Slow_Fill_Circuit
| CH/Get_CHW_Flow_NTC_Cold | CH/Compare_Flow_NTC_Temperature_Cold
Coms/Pump_Start_Func_Reset
| Coms/CH_Start_Max_Heatout | Coms/Enable_Cooling
| Gas/Wait_for_Gas_Flow | Gas/Get_Temperature
Gas/Set_Required_Pressure
Gas/Set_Gas_and_P_Burner_Max_Levels
Coms/CH_Start_Min_Heatout
Gas/Set_Gas_and_P_Burner_Min_Levels
Coms/CH_Start_Max_Heatout
Gas/Check_Gas_and_P_Burner_Max_Levels
Coms/CH_Start_Min_Heatout
Gas/Check_Gas_and_P_Burner_Min_Levels
Misc/StopTimer1
Misc/StartTimer2
Coms/CH_Start_Max_Heatout
WaitTime/WaitTenSec
CH/Disable_Cooling
WaitTime/WaitTenSec
| CH/Check_Flow_Temperature_Rise | CH/Compare_Flow_NTC_Temperatures_Hot
Coms/Enable_Cooling
Coms/CH_Reset
WaitTime/WaitTenSec
WaitTime/WaitTenSec
DHW/Reduce_Circuit_Pressure
Elec/Boiler_Power_OFF
DHW/Set_Circuit_Pressure
Elec/Boiler_Power_ON
| WaitTime/WaitThreeSec | CH/Disable_Cooling
| Coms/Write_Test_Byte_ON | Coms/Check_Boiler_Status
Coms/Check_Test_Byte_ON
| DHW/Get_Flow_NTC_Cold | DHW/Compare_Flow_NTC_Temperature_Cold
| DHW/Check_Flow_Rate | DHW/Check_Water_Flow_When_In_DHW_Mode
WaitTime/WaitThreeSec
| DHW/Check_Flow_Temperature_Rise | DHW/Compare_Flow_NTC_Temperature_Hot | DHW/Check_Flow_Hot_Rate
DHW/Close_Circuit_Valve
WaitTime/WaitOneSec
| Gas/Close_Circuit | Elec/Boiler_Power_OFF
WaitTime/WaitOneSec
Elec/Boiler_Power_ON
WaitTime/WaitThreeSec
| Coms/Write_Test_Byte_ON | Coms/Check_Boiler_Status
Coms/Check_Test_Byte_ON
Coms/CH_Start_ST_Heatout
Coms/Safety_Time
| Coms/CH_Reset | Coms/Set_to_Zero_CH_Pump_Overrun
Coms/Read_CH_Poti_Setpoint
Coms/Read_DHW_Poti_Setpoint
Coms/Reset
Coms/Delete_Error_History
WaitTime/WaitOneSec
| CH/Close_Circuit_Valve |  | Coms/Write_Test_Byte_OFF
Coms/Check_Test_Byte_OFF
|  |  | Elec/Disconnect | не найдем информацию по шагу
| CH/Drain_Circuit | DHW/Drain_Circuit_Normal_Direction | Elec/Boiler_Power_OFF
| CH/Purge_Circuit_Normal_Direction | DHW/Purge_Circuit_Normal_Direction
| CH/Purge_Circuit_Reverse_Direction | DHW/Purge_Circuit_Reverse_Direction
WaitTime/WaitTenSec
Misc/StopTimer2
Сброс

## Наименование шагов
Шаг тестирования | Наименование
ScanBarcode | Сканирование штрих-кода котла
Block boiler adapter | Блокирование адаптера
CH/Check_Flow_Temperature_Rise | Контур Отопления. Проверка роста температуры
CH/Check_Water_Flow | Контур Отопления. Проверка расхода воды
CH/Close_Circuit_Valve | Закрытие клапанов контура газа
CH/Compare_Flow_NTC_Temperature_Cold | Контур Отопление. Сравнение показаний температур холодной воды
CH/Compare_Flow_NTC_Temperatures_Hot | Контур Отопление. Сравнение показаний температур горячей воды
CH/Disable_Cooling | Отключение охлаждения контура Отопления
CH/Drain_Circuit | Контур Отопления. Слив воды
CH/Fast_Fill_Circuit | Быстрое заполнение контура Отопления
CH/Flush_Circuit | Контур Отопления. Продувка контура
CH/Get_CHW_Flow_NTC_Cold | Контур Отопление. Замер температуры холодной воды
CH/Open_Circuit_Normal | Открытие контура Отопления
CH/Purge_Circuit_Normal_Direction | Контур Отопления. Продувка в прямом направлении
CH/Purge_Circuit_Reverse_Direction | Контур Отопления. Продувка в обратном направлении
CH/Slow_Fill_Circuit | Медленное заполнение контура Отопления
Coms/CH_Pump_Start | Запуск насоса котла
Coms/CH_Reset | Перевод котла в летний режим
Coms/CH_Start_Max_Heatout | Запуск максимального нагрева контура Отопления
Coms/CH_Start_Min_Heatout | Запуск минимального нагрева контура Отопления
Coms/CH_Start_ST_Heatout | Запуск нагрева котла в нормальном режиме
Coms/Check_Boiler_Status | Запуск мониторинга статуса котла
Coms/Check_Comms | Провека связи с котлом
Coms/Check_Test_Byte_OFF | Проверка отключение режима "Стенд"
Coms/Check_Test_Byte_ON | Проверка режима "Стенд" котла
Coms/Delete_Error_History | Сброс ошибок котла
CH/Enable_Cooling | Включение охлаждение контура Отопления
Coms/Pump_Start_Func_Reset | Сброс пуска насоса котла
Coms/Read_CH_Poti_Setpoint | Чтение установленной температуры контура Отопления
Coms/Read_DHW_Poti_Setpoint | Чтение установленной температуры контура ГВС
Coms/Read_ECU_Version | Чтение версии прошивки котла
Coms/Read_Soft_Code_Plug | Чтение параметров из котла
Coms/Reset | Сброс котла до заводских настроек
Coms/Safety_Time | Время безопасного отключения котла
Coms/Set_DHW_Tank_Mode | Перключение котла в режим БКН, включение насоса
Coms/Set_Fan_Map | Запись ступени вентилятора
Coms/Set_to_Zero_CH_Pump_Overrun | Сброс времени выбега насоса котла
Coms/Write_Soft_Code_Plug | Запись параметров в котел
Coms/Write_Test_Byte_OFF | Вывод котла из режима "Стенд"
Coms/Write_Test_Byte_ON | Установка котла в режим "Стенд"
DHW/Check_Tank_Mode | Проверка расхода воды режима БКН
DHW/Check_Flow_Rate | Контур ГВС Проверка расхода воды
DHW/Check_Flow_Hot_Rate | Контур ГВС Проверка расхода горячей воды
DHW/Check_Flow_Temperature_Rise | Контур ГВС Проверка роста температуры
DHW/Check_Water_Flow_When_In_DHW_Mode | Контур ГВС. Проверка расхода в контуре Отопления в режиме ГВС
DHW/Close_Circuit_Valve | Контур ГВС. Закрытие клапанов контура
DHW/Compare_Flow_NTC_Temperature_Cold | Контур ГВС. Сравнение показаний температур холодной воды
DHW/Compare_Flow_NTC_Temperature_Hot | Контур ГВС. Сравнение показаний температур горячей воды
DHW/Drain_Circuit_Normal_Direction | Контур ГВС. Слив воды из контура
DHW/Fill_Circuit_Normal_Direction | Заполнение контура ГВС в прямом направлении
DHW/Fill_Circuit_Reverse_Direction | Заполнение контура ГВС в обратном направлении
DHW/Flush_DHW_Circuit_Normal_Direction | Контур ГВС. Продувка в прямом направлении
DHW/High_Pressure_Test | Контур ГВС. Тест высокого давления
DHW/Get_Flow_NTC_Cold | Контур ГВС Замер температуры холодной воды
DHW/Purge_Circuit_Normal_Direction | Контур ГВС. Продувка в прямом направлении
DHW/Purge_Circuit_Reverse_Direction | Контур ГВС. Продувка в обратном направлении
DHW/Reduce_Circuit_Pressure | Контур ГВС. Уменьшение давления
DHW/Set_Circuit_Pressure | Контур ГВС. Регулировка давления воды
DHW/Set_Tank_Mode | Давление воды в режиме БКН
Elec/Boiler_Power_OFF | Выключение котла, отключение питания
Elec/Boiler_Power_ON | Включение котла, подача питания
Elec/Connect_Earth_Clip | Проверка заземления
Elec/Connect_Power_Cable | Подключение силового кабеля
Elec/Disconnect | Отключение котла по Modbus
Elec/Power_Supply_Test | Проверка напряжения питания котла
Gas/Check_Gas_and_P_Burner_Max_Levels | Проверка давления и расхода газа на максимальной мощности
Gas/Check_Gas_and_P_Burner_Min_Levels | Проверка давления и расхода газа на минимальной мощности
Gas/Close_Circuit | Закрытие клапанов контура газа
Gas/Get_Temperature | Измерение температуры газа
Gas/Leak_Test | Проверка утечки контура газа
Gas/Open_Circuit | Открытие клапанов контура газа
Gas/Set_Gas_and_P_Burner_Max_Levels | Регулировка давления и расхода газа на максимальной мощности
Gas/Set_Gas_and_P_Burner_Min_Levels | Регулировка давления и расхода газа на минимальной мощности
Gas/Set_Required_Pressure | Настройка установочного давления газа на входе
Gas/Wait_for_Gas_Flow | Ожидание потока газа
Misc/StartTimer1 | Запуск таймера 1
Misc/StartTimer2 | Запуск таймера 2
Misc/StopTimer1 | Остановка таймера 1
Misc/StopTimer2 | Остановка таймера 2
WaitTime/WaitFiveSec | Ожидание в течение 5 секунд
WaitTime/WaitOneSec | Ожидание в течение 1 секунды
WaitTime/WaitTenSec | Ожидание в течение 10 секунд
WaitTime/WaitThreeSec | Ожидание в течение 3 секунд

## 2 контурный ТЗ
Параметр 8732301814 | Минимум | Значение | Максимум | Статус | Единица измерения | Наименование шага | Описание | Комментарий |  | Пределы
App_Version |  | 0.170.1 |  | not/ok |  | ScanBarcode | тек. Версия ПО стенда
Blr_Gas_Pres_Max | 19.70 | 20.10 | 20.30 | not/ok | мбар | Gas/Set_Gas_and_P_Burner_Max_Levels | Давление газа на входе в режиме "Отопление" при МАКС мощности | результат с пределами |  | Нижний и верхний предел давления газа на входе в режиме "Отопление" при МАКС мощности
Blr_Gas_Pres_Min | 19.70 | 20.10 | 20.30 | not/ok | мбар | Gas/Set_Gas_and_P_Burner_Min_Levels | Давление газа на входе в режиме "Отопление" при МИН мощности | результат с пределами |  | Нижний и верхний предел давления газа на входе в режиме "Отопление" при МИН мощности
Blr_Supply | 207.00 | 235.12 | 240 | not/ok | В | Elec/Power_Supply_Test | Напряжение питание котла | результат с пределами |  | Нижний и верхний предел напряжения питания котла
Bnr_Gas_Pres_Max | 8.50 | 9.36 | 9.50 | not/ok | мбар | Gas/Set_Gas_and_P_Burner_Max_Levels | Давление на горелке в режиме "Отопление" при МАКС мощности | результат с пределами |  | Нижний и верхний предел давления на горелке в режиме "Отопление" при МАКС мощности
Bnr_Gas_Pres_Min | 0.90 | 1.05 | 1.10 | not/ok | мбар | Gas/Set_Gas_and_P_Burner_Min_Levels | Давление на горелке в режиме "Отопление" при МИН мощности | результат с пределами |  | Нижний и верхний предел давления на горелке в режиме "Отопление" при МИН мощности
Boiler_Type | 0 | 2 | 4 | not/ok |  | Coms/Read_Soft_Code_Plug | Код модельного ряда котлов | результат платы ЭБУ | 0 – не задан; 1 тип 21 – 18 кВт и 12/18 кВт; 2 тип 31 – 24 кВт; 3 тип 41 – 28 кВт; 4 тип 51 – 35 кВт. | Нижний и верхний пределы кодов модельных рядов котлов
CH_Flow_In_DHW_Mode | -1.0 | 0 | 0.3 | not/ok | л/мин | DHW/Check_Water_Flow_When_In_DHW_Mode | Расход горячей воды в контуре "Отопления" при работе в режиме "ГВС" | результат с пределами |  | Нижний и верхний предел расхода горячей воды в контуре "Отопления" при работе в режиме "ГВС"
CH_Flow_NTC_Temp_Rise | 15.0 | 20.1 | 87.0 | not/ok | град. | CH/Check_Flow_Temperature_Rise | Прирост температуры в режиме "Отопление" при нагреве | результат с пределами |  | Нижний и верхний предел прироста температуры в режиме "Отопление" при нагреве
CH_Flow_Press | 2.20 | 2.51 | 2.70 | not/ok | бар | CH/Slow_Fill_Circuit | Проверочное и рабочее давление водяного контура "Отопление" | результат с пределами |  | Нижний и верхний предел давления водяного контура "Отопление"
CH_Flow_Rate | 10.00 | 12.95 | 25.00 | not/ok | л/мин | CH/Check_Water_Flow | Расход воды в режиме "Отопление" | результат с пределами |  | Нижний и верхний предел расхода воды в режиме "Отопление"
CH_Flw_Temp_Cold |  | 29.8 |  | not/ok | град. | CH/Get_CHW_Flow_NTC_Cold | Температура холодной воды на входе при нагреве в режиме "Отопление" | результат без пределов
CH_Flw_Temp_Hot |  | 49.9 |  | not/ok | град. | CH/Check_Flow_Temperature_Rise | Температура горячей воды на выходе при нагреве в режиме "Отопление" | результат без пределов
CH_Temp_SP | 40.0 | 40.0 | 82 | not/ok | град. | Coms/Read_CH_Poti_Setpoint | Установочное значение температуры режима "Отопление" | результат с пределами |  | Нижний и верхний предел значений температуры режима "Отопление"
Change_Over_Time |  | 265.02 |  | not/ok | сек. |  | Время переналадки | результат без пределов
Comfort_Hysteresis | 0 | 10 | 30 |  |  | Coms/Read_Soft_Code_Plug | Установленное значение температурного гистерезиса подогрева ГВС (в комфорт, только для двухконтурных котлов) | результат платы ЭБУ | Чтение и запись (регистр: 1031) | Нижний и верхний предел значений температурного гистерезиса подогрева ГВС
Complete_Time |  | 236.00 |  | not/ok | сек. |  | Общее время тестирования | результат без пределов
Counter_Number | 0 | уникальный порядковый номер платы | 999999 |  |  | Coms/Read_Soft_Code_Plug | Порядковый номер (CN) | результат платы ЭБУ | Только чтение (регистры: 1137 (Hi), 1138 (Lo)) | Нижний и верхний предел порядковых номеров
Current_Offset | 0 | 0 | 30 | not/ok |  | Coms/Read_Soft_Code_Plug | Установленное значение сдвига тока на модулирующей катушке перед началом розжига. | результат платы ЭБУ | 0...30 | Нижний и верхний предел значения сдвига тока на модулирующей катушке перед началом розжига
Delta_CH_Flow_Temp_Cold | 0.00 | 2.50 | 3.00 | not/ok | град. | CH/Compare_Flow_NTC_Temperature_Cold | Дельта температур холодной воды на входе в режиме "Отопление" (Данные между PCB и стендом) | результат с пределами |  | Нижний и верхний предел дельты температур холодной воды на входе в режиме "Отопление"
Delta_CH_Flow_Temp_Hot | 0.00 | 2.00 | 3.00 | not/ok | град. | CH/Compare_Flow_NTC_Temperatures_Hot | Дельта температур горячей воды на выходе в режиме "Отопление" (Данные между PCB и стендом) | результат с пределами |  | Нижний и верхний предел дельты температур горячей воды на выходе в режиме "Отопление"
Delta_DHW_Flow_Temp_Cold | 0.00 | 0.80 | 3.00 | not/ok | град. | DHW/Compare_Flow_NTC_Temperature_Cold | Дельта температур холодной воды на входе в режиме "ГВС" (Данные между PCB и стендом) | результат с пределами |  | Нижний и верхний предел дельты температур холодной воды на входе в режиме "ГВС"
Delta_DHW_Flow_Temp_Hot | 0.00 | 1.82 | 3.00 | not/ok | град. | DHW/Compare_Flow_NTC_Temperature_Hot | Дельта температур горячей воды на выходе в режиме "ГВС" (Данные между PCB и стендом) | результат с пределами |  | Нижний и верхний предел дельты температур горячей воды на выходе в режиме "ГВС"
DHW_Flow_Hot_Rate | 5 | 6 | 7 | not/ok | л/мин | DHW/Check_Flow_Hot_Rate | Расход горячей воды на выходе при нагреве в режиме "ГВС" | результат с пределами | измеряться будет расход при проверки нагрева, если нужно необходимо создать шаг для проверки | Нижний и верхний предел расход горячей воды на выходе при нагреве в режиме "ГВС"
DHW_Flow_NTC_Temp_Rise | 6.00 | 10.5 | 60 | not/ok | сек. | DHW/Check_Flow_Temperature_Rise | Прирост температуры режима "ГВС" при нагреве | результат с пределами |  | Нижний и верхний предел прироста температуры режима "ГВС" при нагреве
DHW_Flow_Rate | 8.00 | 9.78 | 12.00 | not/ok | л/мин | DHW/Check_Flow_Rate | Расход воды в режиме "ГВС" | результат с пределами |  | Нижний и верхний предел расхода воды в режиме "ГВС"
DHW_Flw_Temp_Cold |  | 25.2 |  | not/ok | град. | DHW/Get_Flow_NTC_Cold | Температура холодной воды на входе при нагреве в режиме "ГВС" | результат без пределов
DHW_Flw_Temp_Hot |  | 30.12 |  | not/ok | град. | DHW/Check_Flow_Temperature_Rise | Температура горячей воды на выходе при нагреве в режиме "ГВС" | результат без пределов
DHW_High_Pressure | 6.00 | 7.12 | 8.00 | not/ok | бар | DHW/High_Pressure_Test | Проверочное давление герметичности водяного контура "ГВС" | результат с пределами |  | Нижний и верхний предел проверочного давления герметичности водяного контура "ГВС"
DHW_In_Pres | 2.00 | 2.51 | 3.00 | not/ok | бар | DHW/Set_Circuit_Pressure | Давление на входе (стенде) при проверки режима "ГВС" | результат с пределами |  | Нижний и верхний предел давления на входе (стенде) при проверки режима "ГВС"
DHW_Temp_SP | 30 | 35.0 | 60 | not/ok | град. | Coms/Read_DHW_Poti_Setpoint | Установочное значение температуры режима "ГВС" | результат с пределами |  | Нижний и верхний предел значений температуры режима "ГВС"
Error_ID |  | Уникальный код ошибки (Код ошибки_стенд_дата) |  | not/ok |  |  | Коды ошибок | результат без пределов
Final_result |  | nok/ok |  | not/ok |  |  | Результат тестирования | результат без пределов
Flow_Coefficient | -100.0 | -0.3 | 100.0 |  |  | Coms/Read_Soft_Code_Plug | Коэффициент пропорциональности k представленный в формуле расчёта расхода воды (только духконтурные котлы) | результат платы ЭБУ | Чтение и запись (регистры: 1171 (Hi), 1172 (Lo)) | Нижний и верхний предел коэффициента пропорциональности k представленный в формуле расчёта расхода воды
Gas_Flow_Max | 38.8 | 48.9 | 50.8 | not/ok | л/мин | Gas/Set_Gas_and_P_Burner_Max_Levels | Мощность котла в режиме "Отопление" при МАКС мощности | результат с пределами |  | Нижний и верхний предел мощности котла в режиме "Отопление" при МАКС мощности
Gas_Flow_Min | 10.3 | 14.15 | 16.3 | not/ok | л/мин | Gas/Set_Gas_and_P_Burner_Min_Levels | Мощность котла в режиме "Отопление" при МИН мощности | результат с пределами |  | Нижний и верхний предел мощности котла в режиме "Отопление" при МИН мощности
Gas_Temp |  | 26.5 |  | not/ok | град. | Gas/Get_Temperature | Температура газа НА ВХОДЕ | результат без пределов
Gas_Type | 0 | 0 | 1 | not/ok |  | Coms/Read_Soft_Code_Plug | Тип рабочего газа | результат платы ЭБУ | 0 – природный газ; 1 – СПГ. | Нижний и верхний предел типов рабочего газа
Gas_Valve_Type | 0 | 1 | 2 | not/ok |  | Coms/Read_Soft_Code_Plug | Тип газового клапана | результат платы ЭБУ | 0 – не задан 1 – EBR2008N010901; 2 – 845 SIGMA PS. | Нижний и верхний предел типов газовых клапанов
Max_CH_HeatOut | 30 | 200 | 200 | not/ok |  | Coms/Read_Soft_Code_Plug | Установленное значение максимальной теплопроизводительности в режиме Отопления. | результат платы ЭБУ | 30…200 | Нижний и верхний предел значения максимальной теплопроизводительности в режиме Отопления.
Max_DHW_HeatOut | 30 | 160 | 200 | not/ok |  | Coms/Read_Soft_Code_Plug | Установленное значение максимальной теплопроизводительности системы ГВС. | результат платы ЭБУ | 30…200 | Нижний и верхний предел значения максимальной теплопроизводительности системы ГВС
Max_Flow_Temperature | 40 | 82 | 82 |  |  | Coms/Read_Soft_Code_Plug | Установленное значение максимальной температуры подающей линии. | результат платы ЭБУ | Чтение и запись (регистр: 1052) | Нижний и верхний предел значения максимальной температуры подающей линии
Max_Pump_AutoModePower | 10 | 0 | 60 |  |  | Coms/Read_Soft_Code_Plug | Максимальная мощность насоса в автоматическом режиме | результат платы ЭБУ | не задаётся если в Type_pumps - 1 Чтение и запись (регистр: 1161) | Нижний и верхний предел максимальной мощности насоса в автоматическом режиме
Min_CH_HeatOut | 30 | 30 | 200 | not/ok |  | Coms/Read_Soft_Code_Plug | Установленное значение минимальной теплопроизводительности ОС. | результат платы ЭБУ | 30…200 | Нижний и верхний предел значений минимальной теплопроизводительности ОС.
Min_Pump_AutoModePower | 10 | 0 | 60 |  |  | Coms/Read_Soft_Code_Plug | Минимальная мощность насоса в автоматическом режиме | результат платы ЭБУ | не задаётся если в Type_pumps - 1 Чтение и запись (регистр: 1160) | Нижний и верхний предел минимальной мощности насосов в автоматическом режиме
Month_Date |  | дата производства платы |  |  |  | Coms/Read_Soft_Code_Plug | Дата производства (MD) | результат платы ЭБУ | Только чтение (регистры: 1133…1136)
Nomenclature_EngP3 |  | 8732302018 (наша 10 значка на плату) |  |  |  | Coms/Read_Soft_Code_Plug | Артикульный номер изделия (SNR) / номенклатура платы | результат платы ЭБУ | Только чтение (регистры: 1139..1145)
Nomenclature_ITELMA |  | уникальный номер платы (ИТЭЛМА) |  |  |  | Coms/Read_Soft_Code_Plug | Артикульный номер изделия (ИТЭЛМА) | результат платы ЭБУ | Только чтение (регистры: 1182..1188)
Plant_ID |  | EngP3 |  | not/ok |  |  | Номер завода | результат без пределов
Pres_atmosph. |  | 1.0379 |  | not/ok | бар |  | Атмосферное давление | результат без пределов
Pres_in_gas |  | 39.15 |  | not/ok | мбар |  | Давление газа на входе | результат без пределов
Pres_sensor | 0 | 1 | 2 | not/ok |  | Coms/Read_Soft_Code_Plug | Тип датчика | результат платы ЭБУ | 0 не задан 1 реле давления 2 датчик давления | Нижний и верхний предел типа датчиков
Pump_Mode | 0 | 0 | 2 | not/ok |  | Coms/Read_Soft_Code_Plug | Режим работы насоса | результат платы ЭБУ | не задаётся если в Type_pumps - 1 0 – без ШИМ; 1 – ручная регулировка ШИМ; 2 – авторегулировка ШИМ | Нижний и верхний предел режимов работы насосов
Pump_Power | 0 | 55 | 60 | not/ok |  | Coms/Read_Soft_Code_Plug | Мощность насоса (если выбран ручной режим) | результат платы ЭБУ | не задаётся если в Type_pumps - 1 10…60 | Нижний и верхний предел мощности насосов
Safety_time | 0.00 | 5.63 | 12.00 | not/ok | sec | Coms/Safety_Time | Безопасное отключение котла/Проверка Safety time | результат с пределами |  | Нижний и верхний предел безопасного отключения котла
Shift_No |  | 1 |  | not/ok |  |  | Номер смены | результат без пределов
Soft_Code_Plug |  | 8732301814 |  | not/ok |  | Coms/Read_Soft_Code_Plug | Номер десятизначный котла | результат платы ЭБУ
Supplier_Code | 0 | 00000625 | 99999999 |  |  | Coms/Read_Soft_Code_Plug | Код поставщика (SC) | результат платы ЭБУ | Только чтение (регистры: 1131 (Hi), 1132 (Lo)) | Нижний и верхний предел кода поставщиков
Test_Time |  | 456.66 |  | not/ok | сек. |  | Время тестирования | результат без пределов
Tester_No |  | 5346 |  | not/ok |  |  | Номер оператора | результат без пределов
Testing_date |  | 2025-09-25 |  | not/ok |  |  | Дата тестирования | результат без пределов
Timer_1 |  | 183.8 |  | not/ok | сек. | Misc/StopTimer1 | Время 1 счетчика | результат без пределов
Timer_2 |  | 167.9 |  | not/ok | сек. | Misc/StopTimer2 | Время 2 счетчика | результат без пределов
Type_pumps | 0 | 1 | 3 | not/ok |  | Coms/Read_Soft_Code_Plug | Тип насоса | результат платы ЭБУ | 0 не задан 1 - трёхскоростной насос DWP15-50-G12 с частотным; 2 - частотный насос мощностью 60 Вт DCBP15-75-G1; 3 - частотный насос мощностью 55 Вт DP-DWP15-75-G1 | Нижний и верхний предел типа насосов
Version | 110.16 | 110.19 | 110.19 | not/ok |  | Coms/Read_ECU_Version | Версия прошивки платы | результат без пределов | 110. .. | Нижний и верхний предел версии прошивки платы
Note on F1: вместо установочного значения
Note on I50: в результатах можно не показывать, но в отчете обязательно
Note on I62: в результатах можно не показывать, но в отчете обязательно

## 1 контурный ТЗ
Параметр 8732302142 | Минимум | Значение | Максимум | Результат | Ед. измерения | Наименование шага | Описание | Комментарий |  | Пределы
App_Version |  | 170.1 |  | not/ok |  | ScanBarcode | тек. Версия ПО стенда | результат без пределов
Blr_Gas_Pres_Max | 19.70 | 20.10 | 20.30 | not/ok | мбар | Gas/Set_Gas_and_P_Burner_Max_Levels | Давление газа на входе в режиме "Отопление" при МАКС мощности | результат с пределами |  | Нижний и верхний предел давления газа на входе в режиме "Отопление" при МАКС мощности
Blr_Gas_Pres_Min | 19.70 | 20.10 | 20.30 | not/ok | мбар | Gas/Set_Gas_and_P_Burner_Min_Levels | Давление газа на входе в режиме "Отопление" при МИН мощности | результат с пределами |  | Нижний и верхний предел давления газа на входе в режиме "Отопление" при МИН мощности
Blr_Supply | 207.00 | 235.12 | 240.00 | not/ok | В | Elec/Power_Supply_Test | Напряжение питание котла | результат с пределами |  | Нижний и верхний предел напряжения питания котла
Bnr_Gas_Pres_Max | 8.50 | 9.36 | 9.50 | not/ok | мбар | Gas/Set_Gas_and_P_Burner_Max_Levels | Давление на горелке в режиме "Отопление" при МАКС мощности | результат с пределами |  | Нижний и верхний предел давления на горелке в режиме "Отопление" при МАКС мощности
Bnr_Gas_Pres_Min | 0.90 | 1.05 | 1.10 | not/ok | мбар | Gas/Set_Gas_and_P_Burner_Min_Levels | Давление на горелке в режиме "Отопление" при МИН мощности | результат с пределами |  | Нижний и верхний предел давления на горелке в режиме "Отопление" при МИН мощности
Boiler_Type | 0 | 2 | 4 | not/ok |  | Coms/Read_Soft_Code_Plug | Код модельного ряда котлов | результат платы ЭБУ | 0 – не задан; 1 тип 21 – 18 кВт и 12/18 кВт; 2 тип 31 – 24 кВт; 3 тип 41 – 28 кВт; 4 тип 51 – 35 кВт. | Нижний и верхний пределы кодов модельных рядов котлов
CH_Flow_NTC_Temp_Rise | 15.0 | 20.1 | 87.0 | not/ok | град. | CH/Check_Flow_Temperature_Rise | Прирост температуры в режиме "Отопление" при нагреве | результат с пределами |  | Нижний и верхний предел прироста температуры в режиме "Отопление" при нагреве
CH_Flow_Press | 2.20 | 2.51 | 2.70 | not/ok | бар | CH/Slow_Fill_Circuit | Проверочное давление герметичности водяного контура "Отопление" | результат с пределами |  | Нижний и верхний предел давления водяного контура "Отопление"
CH_Flow_Rate | 10.00 | 12.95 | 25.00 | not/ok | л/мин | CH/Check_Water_Flow | Расход воды в режиме "Отопление" | результат с пределами |  | Нижний и верхний предел расхода воды в режиме "Отопление"
CH_Flw_Temp_Cold |  | 29.81 |  | not/ok | град. | CH/Get_CHW_Flow_NTC_Cold | Температура холодной воды на входе при нагреве в режиме "Отопление" | результат без пределов
CH_Flw_Temp_Hot |  | 49.9 |  | not/ok | град. | CH/Check_Flow_Temperature_Rise | Температура горячей воды на выходе при нагреве в режиме "Отопление" | результат без пределов
CH_Temp_SP | 40.0 | 40.0 | 80 | not/ok | град. | Coms/Read_CH_Poti_Setpoint | Установочное значение температуры режима "Отопление" | результат с пределами |  | Нижний и верхний предел значений температуры режима "Отопление"
Change_Over_Time |  | 265.02 |  | not/ok | сек. |  | Время переналадки | результат без пределов
Comfort_Hysteresis | 0 | 10 | 30 |  |  | Coms/Read_Soft_Code_Plug | Установленное значение температурного гистерезиса подогрева ГВС (в комфорт, только для двухконтурных котлов) | результат платы ЭБУ | Чтение и запись (регистр: 1031) | Нижний и верхний предел значений температурного гистерезиса подогрева ГВС
Complete_Time |  | 236.00 |  | not/ok | сек. |  | Общее время тестирования | результат без пределов
Counter_Number | 0 | уникальный порядковый номер платы | 999999 |  |  | Coms/Read_Soft_Code_Plug | Порядковый номер (CN) | результат платы ЭБУ | Только чтение (регистры: 1137 (Hi), 1138 (Lo)) | Нижний и верхний предел порядковых номеров
Current_Offset | 0 | 0 | 30 | not/ok |  | Coms/Read_Soft_Code_Plug | Установленное значение сдвига тока на модулирующей катушке перед началом розжига. | результат платы ЭБУ | 0...30 | Нижний и верхний предел значения сдвига тока на модулирующей катушке перед началом розжига
Delta_CH_Flow_Temp_Cold | 0.00 | 2.50 | 3.00 | not/ok | град. | CH/Compare_Flow_NTC_Temperature_Cold | Дельта температур холодной воды на входе в режиме "Отопление" (Данные между PCB и стендом) | результат с пределами |  | Нижний и верхний предел дельты температур холодной воды на входе в режиме "Отопление"
Delta_CH_Flow_Temp_Hot | 0.00 | 2.00 | 3.00 | not/ok | град. | CH/Compare_Flow_NTC_Temperatures_Hot | Дельта температур горячей воды на выходе в режиме "Отопление" (Данные между PCB и стендом) | результат с пределами |  | Нижний и верхний предел дельты температур горячей воды на выходе в режиме "Отопление"
DHW_Temp_SP | 30 | 35.0 | 60 | not/ok | град. | Coms/Read_DHW_Poti_Setpoint | Установочное значение температуры режима "ГВС" | результат с пределами |  | Нижний и верхний предел значений температуры режима "ГВС"
Error_ID |  | Уникальный код ошибки (Код ошибки_стенд_дата) |  | not/ok |  |  | Коды ошибок | результат без пределов
Final_result |  | nok/ok |  | not/ok |  |  | Результат тестирования | результат без пределов
Flow_Coefficient | -100.0 | -0.3 | 100.0 |  |  | Coms/Read_Soft_Code_Plug | Коэффициент пропорциональности k представленный в формуле расчёта расхода воды (только духконтурные котлы) | результат платы ЭБУ | Чтение и запись (регистры: 1171 (Hi), 1172 (Lo)) | Нижний и верхний предел коэффициента пропорциональности k представленный в формуле расчёта расхода воды
Gas_Flow_Max | 38.8 | 48.9 | 50.8 | not/ok | л/мин | Gas/Set_Gas_and_P_Burner_Max_Levels | Мощность котла в режиме "Отопление" при МАКС мощности | результат с пределами |  | Нижний и верхний предел мощности котла в режиме "Отопление" при МАКС мощности
Gas_Flow_Min | 10.3 | 14.15 | 16.3 | not/ok | л/мин | Gas/Set_Gas_and_P_Burner_Min_Levels | Мощность котла в режиме "Отопление" при МИН мощности | результат с пределами |  | Нижний и верхний предел мощности котла в режиме "Отопление" при МИН мощности
Gas_Temp |  | 26.5 |  | not/ok | град. | Gas/Get_Temperature | Температура газа НА ВХОДЕ | результат без пределов
Gas_Type | 0 | 0 | 1 | not/ok |  | Coms/Read_Soft_Code_Plug | Тип рабочего газа | результат платы ЭБУ | 0 – природный газ; 1 – СПГ. | Нижний и верхний предел типов рабочего газа
Gas_Valve_Type | 0 | 1 | 2 | not/ok |  | Coms/Read_Soft_Code_Plug | Тип газового клапана | результат платы ЭБУ | 0 – не задан 1 – EBR2008N010901; 2 – 845 SIGMA PS. | Нижний и верхний предел типов газовых клапанов
Max_CH_HeatOut | 30 | 200 | 200 | not/ok |  | Coms/Read_Soft_Code_Plug | Установленное значение максимальной теплопроизводительности в режиме Отопления. | результат платы ЭБУ | 30…200 | Нижний и верхний предел значения максимальной теплопроизводительности в режиме Отопления.
Max_DHW_HeatOut | 30 | 160 | 200 | not/ok |  | Coms/Read_Soft_Code_Plug | Установленное значение максимальной теплопроизводительности системы ГВС. | результат платы ЭБУ | 30…200 | Нижний и верхний предел значения максимальной теплопроизводительности системы ГВС
Max_Flow_Temperature | 40 | 82 | 82 |  |  | Coms/Read_Soft_Code_Plug | Установленное значение максимальной температуры подающей линии. | результат платы ЭБУ | Чтение и запись (регистр: 1052) | Нижний и верхний предел значения максимальной температуры подающей линии
Max_Pump_AutoModePower | 10 | 0 | 60 |  |  | Coms/Read_Soft_Code_Plug | Максимальная мощность насоса в автоматическом режиме | результат платы ЭБУ | не задаётся если в Type_pumps - 1 Чтение и запись (регистр: 1161) | Нижний и верхний предел максимальной мощности насоса в автоматическом режиме
Min_CH_HeatOut | 30 | 30 | 200 | not/ok |  | Coms/Read_Soft_Code_Plug | Установленное значение минимальной теплопроизводительности ОС. | результат платы ЭБУ | 30…200 | Нижний и верхний предел значений минимальной теплопроизводительности ОС.
Min_Pump_AutoModePower | 10 | 0 | 60 |  |  | Coms/Read_Soft_Code_Plug | Минимальная мощность насоса в автоматическом режиме | результат платы ЭБУ | не задаётся если в Type_pumps - 1 Чтение и запись (регистр: 1160) | Нижний и верхний предел минимальной мощности насосов в автоматическом режиме
Month_Date |  | дата производства платы |  |  |  | Coms/Read_Soft_Code_Plug | Дата производства (MD) | результат платы ЭБУ | Только чтение (регистры: 1133…1136)
Nomenclature_EngP3 |  | 8732302018 (наша 10 значка на плату) |  |  |  | Coms/Read_Soft_Code_Plug | Артикульный номер изделия (SNR) / номенклатура платы | результат платы ЭБУ | Только чтение (регистры: 1139..1145)
Nomenclature_ITELMA |  | уникальный номер платы (ИТЭЛМА) |  |  |  | Coms/Read_Soft_Code_Plug | Артикульный номер изделия (ИТЭЛМА) | результат платы ЭБУ | Только чтение (регистры: 1182..1188)
Plant_ID |  | EngP3 |  | not/ok |  |  | Номер завода | результат без пределов
Pres_atmosph. |  | 1.0379 |  | not/ok | бар |  | Атмосферное давление | результат без пределов
Pres_in_gas |  | 39.15 |  | not/ok | мбар |  | Давление газа на входе | результат без пределов
Pres_sensor | 0 | 1 | 2 | not/ok |  | Coms/Read_Soft_Code_Plug | Тип датчика | результат платы ЭБУ | 0 не задан 1 реле давления 2 датчик давления | Нижний и верхний предел типа датчиков
Pump_Mode | 0 | 0 | 2 | not/ok |  | Coms/Read_Soft_Code_Plug | Режим работы насоса | результат платы ЭБУ | не задаётся если в Type_pumps - 1 0 – без ШИМ; 1 – ручная регулировка ШИМ; 2 – авторегулировка ШИМ | Нижний и верхний предел режимов работы насосов
Pump_Power | 0 | 55 | 60 | not/ok |  | Coms/Read_Soft_Code_Plug | Мощность насоса (если выбран ручной режим) | результат платы ЭБУ | не задаётся если в Type_pumps - 1 10…60 | Нижний и верхний предел мощности насосов
Safety_time | 0.00 | 5.63 | 12.00 | not/ok | sec | Coms/Safety_Time | Безопасное отключение котла/Проверка Safety time | результат с пределами |  | Нижний и верхний предел безопасного отключения котла
Shift_No |  | 1 |  | not/ok |  |  | Номер смены | результат без пределов
Soft_Code_Plug |  | 8732301814 |  | not/ok |  | Coms/Read_Soft_Code_Plug | Номер десятизначный котла | результат платы ЭБУ | оставить только номер десятизначный
Supplier_Code | 0 | 00000625 | 99999999 |  |  | Coms/Read_Soft_Code_Plug | Код поставщика (SC) | результат платы ЭБУ | Только чтение (регистры: 1131 (Hi), 1132 (Lo)) | Нижний и верхний предел кода поставщиков
Tank_DHW_Mode | 5 | 5.23 | 60 | nok/ok | л/мин | DHW/Set_Tank_Mode | Расход воды в режиме БКН | результат с пределами |  | Нижний и верхний предел расхода воды в режиме БКН
Tank_DHW_Press | 2 | 2.02 | 2.7 | nok/ok | бар | DHW/Check_Tank_Mode | Давление воды в режиме БКН | результат с пределами |  | Нижний и верхний предел давления воды в режиме БКН
Test_Time |  | 456.66 |  | not/ok | сек. |  | Время тестирования | результат без пределов
Tester_No |  | 5346 |  | not/ok |  |  | Номер оператора | результат без пределов
Testing_date |  | 2025-09-25 |  | not/ok |  |  | Дата тестирования | результат без пределов
Timer_1 |  | 183.8 |  | not/ok | сек. | Misc/StopTimer1 | Время 1 счетчика | результат без пределов
Timer_2 |  | 167.9 |  | not/ok | сек. | Misc/StopTimer2 | Время 2 счетчика | результат без пределов
Type_pumps | 0 | 1 | 3 | not/ok |  | Coms/Read_Soft_Code_Plug | Тип насоса | результат платы ЭБУ | 0 не задан 1 - трёхскоростной насос DWP15-50-G12 с частотным; 2 - частотный насос мощностью 60 Вт DCBP15-75-G1; 3 - частотный насос мощностью 55 Вт DP-DWP15-75-G1 | Нижний и верхний предел типа насосов
Version | 110.11 | 110.11 | 110.19 | not/ok |  | Coms/Read_ECU_Version | Версия прошивки платы | результат с пределами | 110. .. | Нижний и верхний предел версии прошивки платы
Note on F1: вместо установочного значения
Note on I40: в результатах можно не показывать, но в отчете обязательно
Note on I47: в результатах можно не показывать, но в отчете обязательно
Note on I54: в результатах можно не показывать, но в отчете обязательно

## ScanBarcode
| Назад на главную | 1 контур
| Назад на главную | 2 контур
Действия
№ | Действие | Результат | Описание | Ошибки | Комментарий | Котел (плата) | Стенд | Оператор | Пункт инструкции
1 | ScanBarcode | ок | отсканируйте этикетку котла
| сканирование этикетки котла | [6 empty] | х
| определение и проверка серийного номера, типа котла и его параметров из БД для тестирования | [5 empty] | х
| если тип котла в БД | ок |  |  |  |  | х
| если такого типа нет в БД | ошибка |  | нет данных на данный котел |  |  | х
| проверка или внесение изменений в БД | [6 empty] | х
| Отмена теста |  | через кнопку отмена теста |  |  |  |  | х
| если серийный номер в БД имеется | ошибка |  | котел в БД | вывод сообщения на экран |  | х
| ввод кода бригадира и комментариев причин перепроверки котла | [5 empty] | х | х
| сканирование этикетки котла (повторно) | [5 empty] | х | х
| внесение котла в БД | ок |  |  |  |  | х
| Запись ошибки и комментариев в БД | ок |  |  |  |  | х
2 | Block Boiler Adapter |  | подключите адаптер к котлу (зафиксируйте и заблокируйте котел) нажмите "Блок"
| центровка и блокировка котла на адаптаре стенда | [6 empty] | х
| если условия выполнены | ок | переход в режим теста |  |  |  | х
| если условия не выполнены | ошибка | проверить блокировку | не заблокирован адаптер |  |  | х
| проверка блокировки и срабатывание датчиков адаптера | [6 empty] | х
| Запись ошибки в БД | ок |  |  |  |  | х

## Misc_StartTimer1
| Назад на главную | 1 контур
| Назад на главную | 2 контур
Действия
№ | Действие | Результат | Описание | Ошибки | Комментарий | Котел (плата) | Стенд | Оператор | Пункт инструкции
1 | Запуск таймера №1 | ок | старт таймера |  | необходимо создать до 5 таймеров |  | х

## Block boiler adapter
| Назад на главную | 1 контур
| Назад на главную | 2 контур
Действия
№ | Действие | Результат | Описание | Ошибки | Комментарий | Котел (плата) | Стенд | Оператор | Пункт инструкции
1 | Block Boiler Adapter |  | подключите адаптер к котлу (зафиксируйте и заблокируйте котел) нажмите "Блок"
| центровка и блокировка котла на адаптаре стенда | [6 empty] | х
| если условия выполнены | ок | переход в режим теста |  |  |  | х
| если условия не выполнены | ошибка | проверить блокировку | не заблокирован адаптер |  |  | х
| проверка блокировки и срабатывание датчиков адаптера | [6 empty] | х
| Запись ошибки в БД | ок |  |  |  |  | х

## CHFlush_Circuit
| Назад на главную | 1 контур
| Назад на главную | 2 контур
Действия
№ | Действие | Результат | Статус | Описание | Ошибки | Комментарий | Котел (плата) | Стенд | Оператор | Пункт инструкции
1 | Открыть клапана на слив контура СН VP1.8 и VP1.11 | ок | старт/выполнено | Открыт контур слива СН |  |  |  | х

## DHWFlush_DHW_Circuit_Normal_Di
| Назад на главную | 1 контур
| Назад на главную | 2 контур
Действия
№ | Действие | Результат | Статус | Описание | Ошибки | Комментарий | Котел (плата) | Стенд | Оператор | Пункт инструкции
1 | Открыть клапана на слив контура DHW VP2.6-VP2.8 | ок | старт/выполнено | Открыт контур слива DHW |  |  |  | х

## ElecConnect_Earth_Clip
| Назад на главную | 1 контур
| Назад на главную | 2 контур
Действия
№ | Действие | Результат | Статус | Описание | Ошибки | Комментарий | Котел (плата) | Стенд | Оператор | Пункт инструкции
1 | Проверяется заземление котла,вкл. DO4-6 | вкл.реле 7К3 | старт/выполнено | Замыкается контур проверки заземления |  |  |  | х
2 | Вкл. вход DI2-2 | если нет-ошибка |  |  | карта измерения не подключена |  |  | х
3 | Вход DI2-1 | OK |  | Заземление подключено |  |  |  | х
[6 empty] | установить таймер на вывод ошибки |  | х
| если нет, ошибка | ошибка |  | Присоедините клипсу заземления | клипса заземление не подключена | Проверка подключения заземления к адаптеру
4 | Портор/сброс шага 1,2,3 |  |  | через кнопку повтор/сброс шага |  |  |  |  | х
5 | Запись ошибок в БД | [6 empty] | х

## GasOpen_Circuit
| Назад на главную | 1 контур
| Назад на главную | 2 контур
Действия
№ | Действие | Результат | Статус | Описание | Ошибки | Комментарий | Котел (плата) | Стенд | Оператор | Пункт инструкции
1 | Открыть клапана подачи газа в линию до котла VP0.1, EV0.3, VPP=23 | ок | старт/выполнено |  |  |  |  | х |  |  | RGP0.1

## CHOpen_Circuit_Normal
| Назад на главную | 1 контур
| Назад на главную | 2 контур
Действия
№ | Действие | Результат | Статус | Описание | Ошибки | Комментарий | Котел (плата) | Стенд | Оператор | Пункт инструкции
1 | Открыть клапана контура CH VP1.7 | ок | старт/выполнено | контур циркуляции СН открыт |  |  |  | х

## DHWFill_Circuit_Normal_Directi
| Назад на главную | 1 контур
| Назад на главную | 2 контур
Действия
№ | Действие | Результат | Статус | Описание | Ошибки | Комментарий | Котел (плата) | Стенд | Оператор | Пункт инструкции
1 | Закрыть клапана на слив контура DHW VP2.8 | ок | старт/выполнено |  |  |  |  | х
2 | Открыть клапана заполнения контура DHW VP2.4-VP2.7 одновременно, VRP 2.1 открыт 100% | ок | старт/выполнено |  |  |  |  | х
3 | Значение FS>0 | если =0, ошибка |  |  | нет подачи воды |  |  | х
4 | Значение PES>0 | если =0, ошибка |  |  | нет давления на входе |  |  | х
5 | При PES>0 закрытие клапана VP2.6, сразу после изменения давления | ок | [5 empty] | х
6 | Давление на датчике PES >= {значение из БД_Water/DHWPresTestValue} | ок |  | сделать подцветку, если давление ниже предела |  | установить таймер на заполнение |  | х
7 | Закрытие клапанов контура DHW VP2.4, VRP 2.1 - 0% | ок |  | контур DHW заполнен |  |  |  | х
| если по таймеру лимит превышен и условие пункта 6 не выполняется | ошибка |  |  | превышен лимит заполнения контура DHW
8 | портор/сброс шага 1-7 |  |  | через кнопку повтор/сброс шага |  |  |  | х | х
9 | Значение FS=0 | ок | [5 empty] | х
10 | если, значение FS>0 | ошибка |  |  | утечка линии |  |  | х
11 | При ошибках портор/сброс шага 1-7 |  |  | через кнопку повтор/сброс шага |  |  |  |  | х
12 | Запись ошибок в БД | [6 empty] | х

## ElecConnect_Power_Cable
| Назад на главную | 1 контур
| Назад на главную | 2 контур
Действия
№ | Действие | Результат | Статус | Описание | Ошибка | Комментарий | Котел (плата) | Стенд | Оператор | Пункт инструкции
1 | Поключение силового кабеля к розетки стенда |  | старт/выполнено | [5 empty] | х
2 | Выход DO4-1 включает 7К2 |  |  | Присоедините силовой кабель |  |  |  | х
3 | Вход DI2-5 получает кратковременный сигнал | DO4-5 включается, DO4-1 выключается |  | Силовой кабель подключен |  | установить таймер на вывод ошибки |  | х
4 | если нет, ошибка | ошибка |  | Присоедините силовой кабель |  |  |  | х
[6 empty] | Поключение силового кабеля к розетки стенда |  |  | х
5 | Портор/сброс шага 1,2,3,4 |  |  | через кнопку повтор/сброс шага |  |  |  |  | х
6 | Запись ошибок в БД | [6 empty] | х

## GasLeak_Test
| Назад на главную | 1 контур
| Назад на главную | 2 контур
Действия
№ | Действие | Результат | Статус | Описание | Ошибки | Комментарий | Котел (плата) | Стенд | Оператор | Пункт инструкции
1 | Ожидание времени 20 сек. {Значение из БД_Time/GasLeakTest} | ок | старт/выполнено |  |  | вывести этот параметр в БД для корректировки |  | х
2 | Проверка утечки по расходу газа значение POG 0 <= X <= 0,04 {Значение из БД_GAS/GasSuppZero} | ок |  | тест на утечку газа пройден |  |  |  | х
3 | Значение на датчике PAG < {Значение из БД_GAS/GasSuppPres} | ошибка |  |  | нет давления газа |  |  | х
4 | Расход газа значение POG X > 0,04 {Значение из БД_GAS/GasSuppZero} | ошибка |  |  | утечка газа |  |  | х
5 | Значение на датчике PGB X > 0,04 | ошибка |  |  | утечка газа через клапан
6 | Закрыть клапана подачи газа в линию до котла VP0.1, EV0.3, VPP=0 | [6 empty] | х
7 | Сброс теста |  |  | через кнопку сброс шага |  |  |  |  | х
8 | Фиксация изменений и запись ошибок в БД | [6 empty] | х
9 | Выявление отклонения/повторный запуск котла

## CHFast_Fill_Circuit
| Назад на главную | 1 контур
| Назад на главную | 2 контур
Действия
№ | Действие | Результат | Статус | Описание | Ошибки | Комментарий | Котел (плата) | Стенд | Оператор | Пункт инструкции
1 | Открыть клапана быстрого заполнения контура CH VP1.3-1.4 |  | старт/выполнено |  |  |  |  | х
2 | Значение FR>0, кратковременное изменение после открытия клапанов | ок, если =0, ошибка |  |  | нет подачи воды |  |  | х
3 | Значение PMR>0, кратковременное изменение после открытия клапанов | ок, если =0, ошибка |  |  | нет давления на входе |  |  | х
4 | Закрыть клапана на слив контура СН VP1.8 и VP1.11 | ок | [5 empty] | х
5 | Давление на датчике PMR >= {значение из БД_Water/CHPresTestValue} | ок |  |  | поцветка давление если ниже предельного | установить время на заполнение в ПО |  | х
6 | Закрыть клапана заполнения контура CH VP1.3-1.4 | ок |  | контур СН заполнен |  |  |  | х
7 | Если время на заполнение превышено, а давление на датчике PMR < {значение из БД_Water/CHPresTestValue} | ошибка |  |  | время заполнения превышено |  |  | х
8 | При ошибках портор/сброс шага c 1 по 6 |  |  | через кнопку повтор/сброс шага |  |  |  |  | х
9 | Запись ошибок в БД | [6 empty] | х

## CHSlow_Fill_Circuit
| Назад на главную | 1 контур
| Назад на главную | 2 контур
Действия
№ | Действие | Результат | Статус | Описание | Ошибки | Комментарий | Котел (плата) | Стенд | Оператор | Пункт инструкции
1 | Открыть клапана медленного заполнения VP1.12-VP1.3 | ок | старт/выполнено |  |  |  |  | х
2 | Давление на датчике PMR >= {значение из БД_Water/CHPresTestValue} | ок, если PMR не изменяется ошибка |  |  | нет подачи воды |  |  | х
3 | Закрыть клапана заполнения VP1.12-VP1.3 | значение PMR |  | контур СН заполнен |  |  |  | х
4 | Запись значение PMR в БД_Параметры FT/CH_Flow_Press | ок |  | перезапись при повторном применении шага |  |  |  | х |  | 14
5 | Значение датчика FR>0 | ок | [5 empty] | х
6 | Давление на датчике PMR < {значение из БД_Water/CHPresTestValue} сравнение отклонений, если время на заполнение превышено | ошибка |  |  | не достаточное давление в контуре, время заполнения превышено | установить время на заполнение в ПО |  | х
7 | Проверка и повтор/сброс шага 1,2,3,4 | ок |  | через кнопку повтор/сброс теста |  |  |  |  | х
8 | Запись ошибок в БД | ок | [5 empty] | х

## ElecBoiler_Power_ON
| Назад на главную | 1 контур
| Назад на главную | 2 контур
Действия
№ | Действие | Результат | Статус | Описание | Ошибки | Комментарий | Котел (плата) | Стенд | Оператор | Пункт инструкции
1 | Включение реле 7K1 (DO4-5) - подача питания на котел | ок | старт/выполнено | подача питания включена |  |  |  | х
2 | Перевод котла из режима ожидания в режим работы | [5 empty] | х | х

## DHWFill_Circuit_Reverse_Direct
| Назад на главную | 1 контур
| Назад на главную | 2 контур
Действия
№ | Действие | Результат | Статус | Описание | Ошибки | Комментарий | Котел (плата) | Стенд | Оператор | Пункт инструкции
1 | Закрыть клапана на слив контура DHW VP2.6 | ок | старт/выполнено |  |  |  |  | х
2 | Открыть клапана заполнения контура DHW VP2.8-VP2.5-VP2.4-VP одновременно, VRP 2.1 открыт 100% | ок | старт/выполнено |  |  |  |  | х
3 | Выдержать время {значение из БД_Time/DHWFlush} | ок | старт/выполнено |  |  |  |  | х
4 | Закрыть клапана на слив контура DHW VP2.8 | ок | старт/выполнено |  |  |  |  | х
5 | Выдержать время {значение из БД_Time/DHWFlush} | ок | старт/выполнено |  |  |  |  | х
6 | Закрыть клапана заполнения контура DHW VP2.5-VP2.4-VP одновременно, VRP 2.1 открыт 100% | ок | старт/выполнено |  |  |  |  | х

## ElecPower_Supply_Test
| Назад на главную | 1 контур
| Назад на главную | 2 контур
Действия
№ | Действие | Результат | Статус | Описание | Ошибки | Комментарий | Котел (плата) | Стенд | Оператор | Пункт инструкции
1 | Напряжение питания {Значение из БД_Program/MainsVoltageMin} <AI6 CH111<= {Значение из БД_Program/MainsVoltageMax} | ок | старт/выполнено |  |  |  |  | х
2 | Запись параметра в БД_Параметры FT/Blr_Supply | значение напряжения питания |  | тест напряжения питания |  |  |  | х
3 | Если напряжение питание <> {Значение из БД_Program/MainsVoltageMin и MainsVoltageMax} | ошибка |  |  | напряжение вне допуска |  |  | х
4 | При ошибках портор/сброс шага 1,2. |  |  | через кнопку повтор/сброс шага |  |  |  |  | х
5 | Запись ошибок в БД | [6 empty] | х

## DHWHigh_Pressure_Test
| Назад на главную | 1 контур
| Назад на главную | 2 контур
Действия
№ | Действие | Результат | Статус | Описание | Ошибки | Комментарий | Котел (плата) | Стенд | Оператор | Пункт инструкции
1 | Открыть клапан подачи линии высокого давления DHW VP2.3 | ок | старт/выполнено |  |  |  |  | х |  | 14
2 | Давление на датчике PES >= {значение из БД_Water/OpenPresReliefValveMin< PES <= Water/OpenPresReliefValveMax } | ок | [5 empty] | х
3 | Закрыть клапан VP2.3 | ок | [5 empty] | х
4 | Записать значение PES в БД_Параметры FT/DHW_High_Pressure | значение PES | Проверка линии высоким давлением пройдена |  |  |  |  | х
5 | Открыть клапан слива контура DHW VP2.6 до {значения из БД_Water/ClosePresReliefValveMin), сброс высокого давления с линии | ок |  |  |  | необходимо проверить логику |  | х
6 | Закрыть клапан слива контура DHW VP2.6 | ок | [5 empty] | х
7 | Давление на датчике PES < {значение из БД_Water/OpenPresReliefValveMin} | ошибка |  |  |  | установить время на тест |  | х
8 | Повтор/сброс шага с 1 по 4 | ок |  | через кнопку повтор/сброс шага | низкое давление в контуре, время тестирования превышено |  |  | х | х
9 | Давление на датчике PES > {значение из БД_Water/OpenPresReliefValveMax} | ошибка | [5 empty] | х
10 | Повтор/сброс шага с 1 по 4 | ок |  | через кнопку повтор/сброс шага | высокое давление в контуре |  |  |  | х
11 | Запись ошибок в БД | ок | [5 empty] | х

## ComsCheck_Comms
| Назад на главную | 1 контур
| Назад на главную | 2 контур
Действия
№ | Действие | Результат | Статус | Описание | Ошибки | Комментарий | Котел (плата) | Стенд | Оператор | Пункт инструкции
1 | Подключение кабеля к плате | [7 empty] | х
2 | Проверка связи между оборудования с котлом |  | старт/выполнено |  |  |  | х | х
3 | Если связь имеется | ок |  | связь котла со стендом установлена |  |  |  | х
4 | Если нет связи | описание |  | подключите кабель связи к плате |  | установить время на подключение |  | х
5 | Если нет связи, за время проверки | ошибка |  |  | нет связи, время подключения превышено | нужно определить время |  | х
6 | Повтор/сброс шага с 1 по 3 |  |  | через кнопки повтор/сброс шага |  |  |  |  | х
7 | Запись ошибок в БД | ок | [5 empty] | х

## ComsWrite_Test_Byte_ON
| Назад на главную | 1 контур
| Назад на главную | 2 контур
Действия
№ | Действие | Результат | Статус | Описание | Ошибки | Комментарий | Котел (плата) | Стенд | Оператор | Пункт инструкции
1 | Запись ключа (последовательности байтов: D7 F8 DB 56) в регистры 1000(Hi) => 0хD7F8, а 1001(Lo) => 0xDB56, позволяющий стенду изменять функции сервисного меню. | ок | старт/выполнено |  |  |  | х | х
2 | Проверить возможно ошибка при данном действии, если да то информация об ошибки | ошибка |  |  | котел не в стендом режиме |  |  | х
3 | Повтор/сброс шага с 1 по 3 |  |  | через кнопки повтор/сброс шага |  |  |  |  | х
4 | Запись ошибок в БД | [6 empty] | х

## ComsCheck_Test_Byte_ON
| Назад на главную | 1 контур
| Назад на главную | 2 контур
Действия
№ | Действие | Результат | Статус | Описание | Ошибки | Комментарий | Котел (плата) | Стенд | Оператор | Пункт инструкции
1 | Запрос стендом в каком состоянии передачи данных находится котёл. Чтение регистров 1000(Hi) 1001(Lo). | [5 empty] | х | х
2 | Если в режиме передачи данных для стенда на производственной линии. Прочитанные регистры 1000(Hi) = 0хD7F8, а 1001(Lo) = 0xDB56. | ок |  |  |  |  | х | х
3 | Если не в режиме передачи данных для стенда на производственной линии. | ошибка |  |  | котел не в стендовом режиме |  | х | х
3.1 | Повтор команды Coms\Write_Test_Byte_ON | [5 empty] | х | х
3.2 | Повтор пункта 1 или сброс. |  |  | через кнопки повтор/сброс шага |  |  |  | х | х
4 | Запись ошибок в БД | ок | [5 empty] | х

## ComsWrite_Soft_Code_Plug
| Назад на главную | 1 контур
| Назад на главную | 2 контур
Действия
№ | Действие | Результат | Статус | Описание | Ошибки | Комментарий | Котел (плата) | Стенд | Оператор | Пункт инструкции
1 | Запись в ЭБУ считанного с этикетки номеклатурного номера котла, состоящего из 14 символов кодировки ASCII, в регистры 1175..1181 | ок | старт/выполнено |  |  |  | х | х
2 | Запись в ЭБУ типа котла в регистр 1147 и с дублированием в регистр 1148, определённый стендом по номеру считанного с этикетки | ок | старт/выполнено |  |  |  | х | х
3 | Запись в ЭБУ типа насоса в регистр 1149 и с дублированием в регистр 1150, определённый стендом по номеру считанного с этикетки | ок | старт/выполнено |  |  |  | х | х
4 | Запись в ЭБУ типа устройства, осуществляющего контроль давления жидкости в системе, в регистр 1151 и с дублированием в регистр 1151, определённый стендом по номеру считанного с этикетки | ок | старт/выполнено |  |  |  | х | х
5 | Запись в ЭБУ типа регулятора давления газа в регистр 1158 и с дублированием в регистр 1159, определённый стендом по номеру считанного с этикетки | ок | старт/выполнено |  |  |  | х | х
6 | Запись в ЭБУ значения максимальной теплопроизводительности отопительной системы (2.1.А) в регистр 1050, определённый стендом по номеру считанного с этикетки | ок | старт/выполнено |  |  |  | х | х
7 | Запись в ЭБУ значения максимальной теплопроизводительности системы горячего водоснабжения (2.1.b) в регистр 1051, определённый стендом по номеру считанного с этикетки | ок | старт/выполнено |  |  |  | х | х
8 | Запись в ЭБУ значения минимальной теплопроизводительности отопительной системы (2.3.d) в регистр 1053, определённый стендом по номеру считанного с этикетки | ок | старт/выполнено |  |  |  | х | х
9 | Запись в ЭБУ режима работы частотного насоса (2.P.A) в регистр 1108, определённый стендом по номеру считанного с этикетки | ок | старт/выполнено |  |  |  | х | х
10 | Запись в ЭБУ установленной мощности частотного насоса (2.P.0) в регистр 1109, определённый стендом по номеру считанного с этикетки | ок | старт/выполнено |  |  |  | х | х
11 | Запись в ЭБУ вида подаваемого газа в камеру сгорания (2.0.A) в регистр 1065, определённый стендом по номеру считанного с этикетки | ок | старт/выполнено |  |  |  | х | х
12 | Запись в ЭБУ сдвига тока на модуляционной катушке (2.d.d) в регистр 1065, определённый стендом по номеру считанного с этикетки | ок | старт/выполнено |  |  |  | х | х
13 | Запись в ЭБУ коэффициента пропорциональности k представленный в формуле расчёта расхода воды (только духконтурные котлы) в регистры 1171 (Hi) и 1172 (Lo), определённые стендом по номеру считанного с этикетки | ок | старт/выполнено |  |  |  | х | х
14 | Запись в ЭБУ максимальной мощности насоса в автоматическом режиме (если выбран частотный насос, 2.P.3) в регистр 1161, определённый стендом по номеру считанного с этикетки | ок | старт/выполнено |  |  |  | х | х
15 | Запись в ЭБУ минимальной мощности насоса в автоматическом режиме (если выбран частотный насос, 2.P.3) в регистр 1160, определённый стендом по номеру считанного с этикетки | ок | старт/выполнено |  |  |  | х | х
16 | Запись в ЭБУ значения температурного гистерезиса подогрева ГВС в режиме комфорт (только для двухконтурных котлов) в регистр 1031, определённый стендом по номеру считанного с этикетки | ок | старт/выполнено |  |  |  | х | х
17 | Запись в ЭБУ значения максимальной температуры подающей линии в регистр 1052, определённый стендом по номеру считанного с этикетки | ок | старт/выполнено |  |  |  | х | х
18 | если при записи возникает ошибка | ошибка |  |  | ошибка записи в ЭБУ номер регистра |  |  | х
19 | Повтор/сброс шага |  |  | через кнопки повтор/сброс шага |  |  |  |  | х
20 | Запись ошибок в БД | [6 empty] | х

## ComsCH_Pump_Start
| Назад на главную | 1 контур
| Назад на главную | 2 контур
Действия
№ | Действие | Результат | Статус | Описание | Ошибки | Комментарий | Котел (плата) | Стенд | Оператор | Пункт инструкции
1 | Запись 2 в регистр 1189 | ок |  |  |  |  | х | х
2 | Чтение регистра 1189
2 | Если в регистре прочитана 2, то система переключается в отопление с последующим запуском насоса. | ок | [5 empty] | х
3 | Если в регистре прочитана не 2, то ошибка. | ошибка |  |  | не верно выбран режим насоса |  |  | х
3.1 | Повтор команды Coms\Write_Test_Byte_ON и затем повтор пункта 1 | [5 empty] | х | х
3.2 | Повтор пункта 1 и 2 или сброс. | [6 empty] | х | х
4 | Запись ошибок в БД | ок |  | через кнопки повтор/сброс шага |  |  |  | х

## ComsRead_Soft_Code_Plug
| Назад на главную | 1 контур
| Назад на главную | 2 контур
Действия
№ | Действие | Результат | Статус | Описание | Ошибки | Комментарий | Котел (плата) | Стенд | Оператор | Пункт инструкции
1 | Чтение записанного в ЭБУ номеклатурного номера котла, состоящего из 14 символов кодировки ASCII, регистры для чтения 1139-1145 | [5 empty] | х | х
2 | Сравнения значения {из БД Параметры FT/Soft_Code_Plug} | [6 empty] | х
2.1 | Значение равно | ок | [5 empty] | х
2.2 | Значение не равно | ошибка |  | Проверка параметров в БД | не верно записаны данные котла |  |  | х
2.2.1 | Сброс/отмена теста |  |  | через кнопку сброс теста |  |  |  | х | х
3 | Чтение записанного в ЭБУ типа котла. Регистр для чтения 1002 | [5 empty] | х | х
4 | Сравнения значения {из БД Параметры FT/Boiler_Type} | [6 empty] | х
4.1 | Значение равно | ок | [5 empty] | х
4.2 | Значение не равно | ошибка |  | Проверка параметров в БД | не верно записан тип бойлера |  |  | х
4.2.1 | Сброс/отмена теста |  |  | через кнопку сброс теста |  |  |  | х | х
5 | Чтение записанного в ЭБУ типа насоса. Регистр для чтения 1003 | [5 empty] | х | х
6 | Сравнения значения {из БД Параметры FT/Type_pumps} | [6 empty] | х
6.1 | Значение равно | ок | [5 empty] | х
6.2 | Значение не равно | ошибка |  | Проверка параметров в БД | не верно записан тип насоса |  |  | х
6.2.1 | Сброс/отмена теста |  |  | через кнопку сброс теста |  |  |  | х | х
7 | Чтение записанного в ЭБУ типа устройства, осуществляющего контроль давления жидкости в системе. Регистр для чтения 1004 | [5 empty] | х | х
8 | Сравнения значения {из БД Параметры FT/Pres_sensor} | [6 empty] | х
8.1 | Значение равно | ок | [5 empty] | х
8.2 | Значение не равно | ошибка |  | Проверка параметров в БД | не верно записан тип датчика |  |  | х
8.2.1 | Сброс/отмена теста |  |  | через кнопку сброс теста |  |  |  | х | х
9 | Чтение записанного в ЭБУ типа регулятора давления газа. Регистр для чтения 1157 | [5 empty] | х | х
10 | Сравнения значения {из БД Параметры FT/Gas_Valve_Type} | [6 empty] | х
10.1 | Значение равно | ок | [5 empty] | х
10.2 | Значение не равно | ошибка |  | Проверка параметров в БД | не верно записан тип гаозового клапана |  |  | х
10.2.1 | Сброс/отмена теста |  |  | через кнопку сброс теста |  |  |  | х | х
11 | Чтение записанного в ЭБУ значения максимальной теплопроизводительности отопительной системы (2.1.А). Регистр для чтения 1050 | [5 empty] | х | х
12 | Сравнения значения {из БД Параметры FT/Max_CH_HeatOut} | [6 empty] | х
12.1 | Значение равно | ок | [5 empty] | х
12.2 | Значение не равно | ошибка |  | Проверка параметров в БД | не верно записана максимальная теплопроизводительность ОС |  |  | х
12.2.1 | Сброс/отмена теста |  |  | через кнопку сброс теста |  |  |  | х | х
13 | Чтение записанного в ЭБУ значения максимальной теплопроизводительности системы горячего водоснабжения (2.1.b). Регистр для чтения 1051 | [5 empty] | х | х
14 | Сравнения значения {из БД Параметры FT/Max_DHW_HeatOut} | [6 empty] | х
14.1 | Значение равно | ок | [5 empty] | х
14.2 | Значение не равно | ошибка |  | Проверка параметров в БД | не верно записана максимальная теплопроизводительность системы ГВС. |  |  | х
14.2.1 | Сброс/отмена теста |  |  | через кнопку сброс теста |  |  |  | х | х
15 | Чтение записанного в ЭБУ значения минимальной теплопроизводительности отопительной системы (2.3.d). Регистр для чтения 1053 | [5 empty] | х | х
16 | Сравнения значения {из БД Параметры FT/Min_CH_HeatOut} | [6 empty] | х
16.1 | Значение равно | ок | [5 empty] | х
16.2 | Значение не равно | ошибка |  | Проверка параметров в БД | не верно записана минимальная теплопроизводительность ОС |  |  | х
16.2.1 | Сброс/отмена теста |  |  | через кнопку сброс теста |  |  |  | х | х
17 | Чтение записанного в ЭБУ режима работы частотного насоса (2.P.A). Регистр для чтения 1108 | [5 empty] | х | х
18 | Сравнения значения {из БД Параметры FT/Pump_Mode} | [6 empty] | х
18.1 | Значение равно | ок | [5 empty] | х
18.2 | Значение не равно | ошибка |  | Проверка параметров в БД | не верно записан режим работы насоса |  |  | х
18.2.1 | Сброс/отмена теста |  |  | через кнопку сброс теста |  |  |  | х | х
19 | Чтение записанного в ЭБУ установленной мощности частотного насоса (2.P.0). Регистр для чтения 1109 | [5 empty] | х | х
20 | Сравнения значения {из БД Параметры FT/Pump_Power} | [6 empty] | х
20.1 | Значение равно | ок | [5 empty] | х
20.2 | Значение не равно | ошибка |  | Проверка параметров в БД | не верно записана мощность насоса |  |  | х
20.2.1 | Сброс/отмена теста |  |  | через кнопку сброс теста |  |  |  | х | х
21 | Чтение записанного в ЭБУ вида подаваемого газа в камеру сгорания (2.0.A). Регистр для чтения 1065 | [5 empty] | х | х
22 | Сравнения значения {из БД Параметры FT/Gas_Type} | [6 empty] | х
22.1 | Значение равно | ок | [5 empty] | х
22.2 | Значение не равно | ошибка |  | Проверка параметров в БД | не верно записан тип газа |  |  | х
22.2.1 | Сброс/отмена теста |  |  | через кнопку сброс теста |  |  |  | х | х
23 | Чтение записанного в ЭБУ сдвига тока на модуляционной катушке (2.d.d). Регистр для чтения 1065 | [5 empty] | х | х
24 | Сравнения значения {из БД Параметры FT/Current_Offset} | [6 empty] | х
24.1 | Значение равно | ок | [5 empty] | х
24.2 | Значение не равно | ошибка |  | Проверка параметров в БД | не верно записан сдвиг тока на модулирующей катушке |  |  | х
24.2.1 | Сброс/отмена теста |  |  | через кнопку сброс теста |  |  |  | х | х
25 | Чтение записанного в ЭБУ коэффициента пропорциональности k представленный в формуле расчёта расхода воды (только духконтурные котлы). Регистры 1171 (Hi) и 1172 (Lo) | [5 empty] | х | х
26 | Сравнения значения {из БД Параметры FT/Flow_Coefficient} | [6 empty] | х
26.1 | Значение равно | ок | [5 empty] | х
26.2 | Значение не равно | ошибка |  | Проверка параметров в БД | не верно записан коэффициент пропорциональности k |  |  | х
26.2.1 | Сброс/отмена теста |  |  | через кнопку сброс теста |  |  |  | х | х
27 | Чтение записанной в ЭБУ максимальной мощности насоса в автоматическом режиме (если выбран частотный насос, 2.P.3). Регистр 1161 | [5 empty] | х | х
28 | Сравнения значения {из БД Параметры FT/Max_Pump_AutoModePower} | [6 empty] | х
28.1 | Значение равно | ок | [5 empty] | х
28.2 | Значение не равно | ошибка |  | Проверка параметров в БД | не верно записана максимальная мощность насоса в авт. режиме |  |  | х
28.2.1 | Сброс/отмена теста |  |  | через кнопку сброс теста |  |  |  | х | х
29 | Чтение записанной в ЭБУ минимальной мощности насоса в автоматическом режиме (если выбран частотный насос, 2.P.3). Регистр 1160 | [5 empty] | х | х
30 | Сравнения значения {из БД Параметры FT/Min_Pump_AutoModePower} | [6 empty] | х
30.1 | Значение равно | ок | [5 empty] | х
30.2 | Значение не равно | ошибка |  | Проверка параметров в БД | не верно записана минимальная мощность насоса в авт. режиме |  |  | х
30.2.1 | Сброс/отмена теста |  |  | через кнопку сброс теста |  |  |  | х | х
31 | Чтение записанной в ЭБУ значения температурного гистерезиса подогрева ГВС в режиме комфорт (только для двухконтурных котлов). Регистр 1131 | [5 empty] | х | х
32 | Сравнения значения {из БД Параметры FT/Comfort_Hysteresis} | [6 empty] | х
32.1 | Значение равно | ок | [5 empty] | х
32.2 | Значение не равно | ошибка |  | Проверка параметров в БД | не верно записан темперетурный гестерезис подогрева ГВС |  |  | х
32.2.1 | Сброс/отмена теста |  |  | через кнопку сброс теста |  |  |  | х | х
33 | Чтение записанной в ЭБУ значения максимальной температуры подающей линии. Регистр 1052 | [5 empty] | х | х
34 | Сравнения значения {из БД Параметры FT/Max_Flow_Temperature } | [6 empty] | х
34.1 | Значение равно | ок | [5 empty] | х
34.2 | Значение не равно | ошибка |  | Проверка параметров в БД | не верно записана макс. Расход температуры |  |  | х
34.2.1 | Сброс/отмена теста |  |  | через кнопку сброс теста |  |  |  | х | х
35 | Чтение записанной в ЭБУ Артикульный номер изделия (SNR) / номенклатура платы. Регистры 1139..1145 (14 символов кодировки ASCII) | [5 empty] | х | х
36 | Запись значения {в БД Параметры FT/Nomenclature_EngP3} | [6 empty] | х
37 | Чтение записанной в ЭБУ Артикульный номер изделия (ИТЭЛМА) / номенклатура платы (ИТЭЛМА). Регистры 1182..1188 (14 символов кодировки ASCII) | [5 empty] | х | х
38 | Запись значения {в БД Параметры FT/Nomenclature_ITELMA} | [6 empty] | х
37 | Чтение записанной в ЭБУ Артикульный номер изделия (ИТЭЛМА) / номенклатура платы (ИТЭЛМА). Регистры 1137 (Hi), 1138 (Lo) | [5 empty] | х | х
38 | Запись значения {в БД Параметры FT/Counter_Number} | [6 empty] | х
39 | Чтение записанной в ЭБУ Дата производства (MD) платы/блока управления. Регистры 1133…1136 (8 символов кодировки ASCII) | [5 empty] | х | х
40 | Запись значения {в БД Параметры FT/Month_Date} | [6 empty] | х
41 | Чтение записанной в ЭБУ Кода поставщика (SC) платы/блока управления. Регистры 1131 (Hi), 1132 (Lo) | [5 empty] | х | х
42 | Запись значения {в БД Параметры FT/Supplier_Code} | [6 empty] | х
43 | Получение состояния комнатного термостата (проверка наличия перемычки), чтение регистра 1071 | [5 empty] | х | х
44 | Значение равно 1 | ок | [5 empty] | х
44.1 | Значение равно 0 | ошибка |  | Проверка параметров в БД | не установлена перемычка термостата |  |  | х
44.2 | Сброс/отмена теста |  |  | через кнопку сброс теста |  |  |  | х | х
45 | Получение параметра, отвечающего за самоопределения котла по типу количества контуров, чтение регистра 1054 | [5 empty] | х | х
45.1 | Загружен рецепт для одноконтурного котла, значение равно 0; Загружен рецепт для двухконтурной котла, значение равно 1. | ок | [5 empty] | х
45.2 | Загружен рецепт для одноконтурного котла, значение не равно 0; Загружен рецепт для двухконтурной котла, значение не равно 1. | ошибка |  | Проверка параметров в БД | 1. Отсканированный код на котле не соответствует котлу; 2. На котёл установлен не правильный жгут; 3. Жгут повреждён. |  |  | х
45.2.1 | Сброс/отмена теста |  |  | через кнопку сброс теста |  |  |  | х | х
45 | Запись ошибок в БД | ок | [5 empty] | х

## ComsRead_ECU_Version
| Назад на главную | 1 контур
| Назад на главную | 2 контур
Действия
№ | Действие | Результат | Статус | Описание | Ошибки | Комментарий | Котел (плата) | Стенд | Оператор | Пункт инструкции
1 | Чтение выбранной версии с платы ПО (функция 2.8.А) | номер версии | старт/выполнено | чтение версии ПО |  |  | х | х
2 | Запись значения {в БД Параметры FT/Version} | ок | [5 empty] | х
3 | Если версия не подтвержедена | ошибка |  |  | не верная версия ПО |  |  | х
4 | Сброс/отмена теста |  |  | через кнопку сброс теста |  |  |  |  | х
5 | Запись ошибки в БД | ok | [5 empty] | х

## ComsSet_Fan_Map
| Назад на главную | 1 контур
| Назад на главную | 2 контур
Действия
№ | Действие | Результат | Статус | Описание | Ошибки | Комментарий | Котел (плата) | Стенд | Оператор | Пункт инструкции
1 | Запись со стенда ступени вентилятора котла через ЭБУ 2.b.d (1) | ок | старт/выполнено | степень вентилятора выбрана |  | установить степень 1 | х | х |  |  | 2.b.d

## ComsCheck_Boiler_Status
| Назад на главную | 1 контур
| Назад на главную | 2 контур
Действия
№ | Действие | Результат | Статус | Описание | Ошибки | Комментарий | Котел (плата) | Стенд | Оператор | Пункт инструкции
1 | Чтение регистра 1005, если значение равно 1 или 2, то котёл находится в состоянии блокировки (обнаружена ошибка). | [5 empty] | х | х
2 | Если обнаружена одна из нижеперечисленных ошибок, то работа котла должна быть прекращена (защитное отключение процесса нагрева со сбросом проведения функции 1.2.F) вместе с перекрытием газовой линии EV0.3 с выводом ошибки на дисплей стенда | [5 empty] | х | х
3 | Должно производиться охлаждения контура в который был переключен трёхходовой клапан в момент попадания ошибки, пока температура теплоносителя не станет менее 60°С (TRR < 60°C) | [6 empty] | х
4 | Чтение регистра 1047, если значение равно: | [5 empty] | х | х
4.1 | 1 - ошибка Е9, а температура в контуре CH менее 100°С, то это ошибка с подключением предохранительного термостата (STB) | ошибка |  | проверить подключение STB | Е9 |  | х | х
4.2 | 2 - в течении 7 секунд котёл не разжегся, то происходит продувка с заходом на новую попытку (так 5 раз), если после пяти попыток розжиг не удался, то котёл уходит в ошибку ЕА | ошибка | насос работает, газовый клапан закрыт | проверить электрод розжига | ЕА |  | х | х
4.3 | 3 - произошел обрыв или КЗ датчика температуры подающей линии (CH NTC), то это ошибка Е2 | ошибка |  | проверить подключение CH NTC | E2 |  | х | х
4.4 | 4 - возникла ошибка А7, это неисправлено подключение или сам датчик температуры системы ГВС. | ошибка |  | проверить подключение DHW NTC | А7 |  | х | х
4.5 | 5 - возникла ошибка Аd, то это неисправлено подключение или сам датчик температуры бойлера косвенного нагрева. | ошибка |  | проверить исправность жгута | Аd |  | х | х
4.6 | 7 - не приходит тахосигнала с вентилятора в течении трёх секунд ошибка С7 | ошибка | газовый клапан закрыт | проверить подключение вентилятора | С7 |  | х | х
4.7 | 8 - пневматический выключатель не замыкается (APS) при работающем вентиляторе (т.е. тахосигнал обнаружен) в течении одной минуты, то ошибка С6 | ошибка | газовый клапан закрыт | проверит подключение APS | С6 |  | х | х
4.8 | 9 - перед запуском APS после перед началом нагрева уже замкнут, то ошибка С4 | ошибка |  | проверит подключение APS | С4 |  | х | х
4.9 | 10 - вентиялто не выходит на нужные обороты в течении 20 секунд, то ошибка С1 | ошибка | газовый клапан закрыт | проверить подключение вентилятора | С1 |  | х | х
4.10 | Сброс ошибки оператором после устранения неисправности. Должен осуществляться возврат к пункту 1. | [5 empty] | х | х | х
4.11 | 11 - при погасании пламени регулятор давления газа не прошел внутреннюю проверку на герметичность, то ошибка FA | ошибка | газовый клапан закрыт | проверит/заменить газовый клапан | FA |  | х | х
4.12 | 12 - возникла ошибка d7, это неисправно подключение или сама модулирующая катушка регулятора давления газа. | ошибка | газовый клапан закрыт | проверит/заменить газовый клапан или жгут | d7 |  | х | х
4.13 | 13 - возникла ошибка FL, это неисправно управления котлом или регулятор давления газа. | ошибка |  | проверит/заменить газовый клапан или плату | FL |  | х | х
4.14 | 14 - возникла ошибка СЕ, это неисправлено подключение датчика, сам датчик давления жидкости или давление в системе CH менее 0.5 бар. | ошибка |  |  | СЕ |  | х | х
4.15 | 18 - одна из кнопок нажата более 30 секунд | ошибка |  |  | Fd |  | х | х
4.16 | 23 - ошибка F7, нет подключение к защитным катушкам регулятора давления газа EV1 и ЕV2 | ошибка | насос работает, газовый клапан закрыт | проверить подключения регулятора далвения газа | F7 |  | х | х
4.17 | 26 - в течении 7 секунд котёл не восстановил пламя, после потери пламени | ошибка | насос работает, газовый клапан закрыт | проверить электрод розжига или газовый клапан | ЕL |  | х | х
5 | Дальнейшие действия при обнаружении ошибки на котле в зависимости от того какое состояние получено при прочтении регистра 1005: | [5 empty] | х | х
5.1 | Если состояние равно 2 (Блокировка А) | [6 empty] | х
5.1.1 | Повтор пунктов 2, 3 или сброс |  |  | через кнопки повтор/сброс шага |  |  |  | х | х
5.2 | Если состояние равно 1 (Блокировка Б) | [6 empty] | х
5.2.1 | Сброс ошибки записью в регистр 1153 нуля | [5 empty] | х | х
5.2.2 | Чтение регистра 1005, прочитанное состояние отлично от 1 или 2. | [5 empty] | х | х
5.2.3 | После сброса ошибки, должен осуществляться возврат к незавершенному пункту тестирования из которого пришла ошибка или отменить тестирование | [6 empty] | х | х
6 | При возникновении одной из-за ошибки запись ошибки в БД | ок | [5 empty] | х
Note on B7: Бойков Владимир (EngP3/ENG): Не уверен, что это нужно

## WaitTimeWaitThreeSec
| Назад на главную | 1 контур
| Назад на главную | 2 контур
Действия
№ | Действие | Результат | Статус | Описание | Ошибки | Комментарий | Котел (плата) | Стенд | Пункт инструкции
1 | Пауза 3 секунды | ок | старт/выполнено | ожидание 3 секунды |  |  |  | х
2
3

## WaitTimeWaitOneSec
| Назад на главную | 1 контур
| Назад на главную | 2 контур
Действия
№ | Действие | Результат | Статус | Описание | Ошибки | Комментарий | Котел (плата) | Стенд | Пункт инструкции
1 | Пауза 1 секунда | ок | старт/выполнено | ожидание 3 секунды |  |  |  | х
2
3

## WaitTimeWaitFiveSec
| Назад на главную | 1 контур
| Назад на главную | 2 контур
Действия
№ | Действие | Результат | Статус | Описание | Ошибки | Комментарий | Котел (плата) | Стенд | Пункт инструкции
1 | Пауза 5 секунд | ок | старт/выполнено | ожидание 3 секунды |  |  |  | х
2
3

## WaitTimeWaitTenSec
| Назад на главную | 1 контур
| Назад на главную | 2 контур
Действия
№ | Действие | Результат | Статус | Описание | Ошибки | Комментарий | Котел (плата) | Стенд | Пункт инструкции
1 | Пауза 10 секунд | ок | старт/выполнено | ожидание 3 секунды |  |  |  | х
2
3

## CHCheck_Water_Flow
| Назад на главную | 1 контур
| Назад на главную | 2 контур
№ | Действие | Результат | Статус | Описание | Ошибки | Комментарий | Котел (плата) | Стенд | Оператор | Пункт инструкции
1 | Открыт клапан контура CH VP1.7 |  | старт/выполнено |  |  |  |  | х |  | 18
2 | Значение датчика FR>0 | ок | [5 empty] | х
3 | Значение датчика PMR = {значение из БД_Water/MaxPresCHMin<PMR<Water/MaxPresCHMax} | ок |  |  |  | как вариант, определить время на шаг |  | х
4 | Значение датчика FR={значение из БД_Water/CHWaterMin<FR< Water/CHWaterMах} | ок |  |  |  | Ожидание времени 20 сек. {Значение из БД_Time/CH_Time_Flow} |  | х
5 | Запись значения FR {в БД Параметры FT/CH_Flow_Rate} | значение FR |  | проверка расхода контура CH |  |  |  | х
6 | Значение датчика PMR={значение из БД_Water/MaxPresCHMin>PMR>Water/MaxPresCHMax} | ошибка |  |  | низкое давление в контуре | определить время на шаг |  | х
7 | Значение датчика FR={значение из БД_Water/CHWaterMin>FR> Water/CHWaterMах} | ошибка |  |  | низкий расход в контуре | определить время на шаг |  | х
8 | Повтор шага 1,2,3,4,5,6 или сброс | ок |  | через кнопку повтор/сброс теста |  |  |  |  | х
9 | Запись ошибок в БД | ок | [5 empty] | х

## CHGet_CHW_Flow_NTC_Cold
| Назад на главную | 1 контур
| Назад на главную | 2 контур
№ | Действие | Результат | Статус | Описание | Ошибки | Комментарий | Котел (плата) | Стенд | Оператор | Пункт инструкции
1 | Условие должно выполняться значение датчика PMR = {значение из БД_Water/MaxPresCHMin<PMR<MaxPresCHMax} | ок | [5 empty] | х
2 | Условие должно выполняться значение датчика FR = {значение из БД_Water/CHWaterMin<FR<Water/CHWaterMах} | ок | [5 empty] | х
3 | Получение и запись значения TMR в {БД_Параметры FT/CH_Flw_Temp_Cold} | значение TMR |  | Температура воды на входе CH |  | проверить датчик на стенде |  | х
параметр CH_Flw_Temp_Cold должен соответствовать паказанию TMR при шаге Compare CH Flow NTC Temperatе
Note on B7: Бойков Владимир (EngP3/ENG): Думаю вместо TMR должно быть TRR

## CHCompare_Flow_NTC_Temperature
| Назад на главную | 1 контур
| Назад на главную | 2 контур
№ | Действие | Результат | Статус | Описание | Ошибки | Комментарий | Котел (плата) | Стенд | Оператор | Пункт инструкции
1 | Условие должно выполняться значение датчика PMR = {значение из БД_Water/MaxPresCHMin<PMR<MaxPresCHMax} | ок |  | определить время на шаг |  |  |  | х
2 | Условие должно выполняться значение датчика FR = {значение из БД_Water/CHWaterMin<FR<Water/CHWaterMах} | ок | [5 empty] | х
3 | Получение значение температуры в стенде с датчиком TMR | TMR |  |  |  | параметр CH_Flw_Temp_Cold должен соответствовать паказанию TMR при шаге Compare CH Flow NTC Temperatе |  | х
4 | Получение значение температуры в котле с датчика NTC CH | NTC CH |  |  |  |  | х | х
5 | Сранение значения с платы датчика NTC CH с температурой датчика cтенда TMR | дельта T CH | [5 empty] | х
6 | Если дельта T=< {значение из БД_Temp/TTCHFlowDeltaMax} | ок | [5 empty] | х
7 | Запись значения в {БД_Параметры FT/Delta_CH_Flow_Temp_Cold} | ок |  | сравнение температур NTC потока CH |  |  |  | х
8 | Если дельта > {значение из БД_Temp/TTCHFlowDeltaMax} | ошибка |  |  | T вне допуска |  |  | х
9 | Повтор шага 1,2,4,3,5,6,7 или сброс | ок |  | через кнопку повтор/сброс шага |  |  |  | х | х
10 | Запись ошибок в БД | ок | [5 empty] | х

## ComsPump_Start_Func_Reset
| Назад на главную | 1 контур
| Назад на главную | 2 контур
№ | Действие | Результат | Статус | Описание | Ошибки | Комментарий | Котел (плата) | Стенд | Оператор | Пункт инструкции
1 | Запись 0 в регистр 1189 | ок |  |  |  |  | х | х
2 | Чтение регистра 1189
2 | Если в регистре прочитана 0, то сбросит принудительный режим включения насоса. | ок | [5 empty] | х
3 | Если в регистре прочитана не 0, то ошибка. | ошибка |  |  | не верно выбран режим насоса |  |  | х
3.1 | Повтор команды Coms\Write_Test_Byte_ON и затем повтор пункта 1 | [5 empty] | х | х
3.2 | Повтор пункта 1 или сброс. | [6 empty] | х | х
4 | Запись ошибок в БД | ок | [5 empty] | х

## ComsCH_Start_Max_Heatout
| Назад на главную | 1 контур
| Назад на главную | 2 контур
№ | Действие | Результат | Статус | Описание | Ошибки | Комментарий | Котел (плата) | Стенд | Оператор | Пункт инструкции
1 | Открыты клапана газовой линии VP0.1, VPP=33, EV0.3, если после шага Set Required Gas Pressure, то VPP=13 | [6 empty] | х
2 | Стенд переключает котёл через функцию 1.2.F в режим работы на максимуме (4) | ок |  | включен режим минимум |  |  | х | х
3 | Проверка по статуса котла, чтение регистра 1005 | [5 empty] | х | х
3.1. | Если состояние равно 6 (Кратковременный режим нагрева ОС) | ок | [5 empty] | х
3.2. | Если состояние не равно 6 | ошибка | [5 empty] | х
| Повтор команды Coms/Write_Test_Byte_ON, а затем старт с пункта 2 или сброс | [5 empty] | х | х | х
4 | Запись ошибок в БД | ок | [5 empty] | х

## ComsEnable_Cooling
| Назад на главную | 1 контур
| Назад на главную | 2 контур
№ | Действие | Результат | Статус | Описание | Ошибки | Комментарий | Котел (плата) | Стенд | Оператор | Пункт инструкции
1 | Открыть клапан VP1.6, если TMR>{значение из БД_Temp/TCHFlowCoolOn} | ок | старт/выполнено |  |  |  |  | х
2 | Закрыть клапан VP1.6, если TMR<{значение из БД_Temp/TCHFlowCoolOn} | ок | [5 empty] | х
3 | Открыть клапан VP1.5, если TMR>{значение из БД_Temp/TCHFlowCoolOn2} | ок | [5 empty] | х
4 | Закрыть клапан VP1.5, если TMR<{значение из БД_Temp/TCHFlowCoolOn} | ок |  | Охлаждение включено | определить время на шаг |  |  | х
5 | Открыть клапан VP1.5 и VP1.6, если TMR>{значение из БД_Temp/TCHFlowCoolOn3} | ок | [5 empty] | х
6 | Закрыть клапан VP1.6, если TMR<{значение из БД_Temp/TCHFlowCoolOn2} | ок | [5 empty] | х
7 | Если TMR>80 C* | ошибка |  | возможность изменять параметр | не достаточное охлаждение контура |  |  | х
8 | Открыть клапан VP1.10
9 | Закрыть клапан VP1.7
10 | Включить насос PMP 1.1 |  |  | включен насос циркуляции
11 | Если TMR<{значение из БД_Temp/TCHFlowCoolOn3}
12 | Отключить насос РМР 1.1
13 | Открыть клапан VP1.7
14 | Закрыть клапан VP1.10
15 | Включить клапана согласно температур пунктов 1,2,3,4,5,6
16 | Запись ошибок в БД | ок | [5 empty] | х

## GasWait_for_Gas_Flow
| Назад на главную | 1 контур
| Назад на главную | 2 контур
№ | Действие | Результат | Статус | Описание | Ошибки | Комментарий | Котел (плата) | Стенд | Оператор | Пункт инструкции
1 | Открыты клапана газовой линии VP0.1, VPP=33, EV0.3 | ок | [5 empty] | х
2 | Значение POG >0 | ок | [5 empty] | х
3 | Значение PAG >0 | ок | [5 empty] | х
4 | Значение POG >{значение из БД_Gas/GasFlowMax-GFMaxLowTol} | ок |  | ожидание расхода газа |  |  |  | х
5 | Значение POG<{значение из БД_Gas/GasFlowMax-GFMaxLowTol} | нет, ошибка |  |  | нет расхода газа |  |  | х
6 | Проверка и повтор/сброс шага | ок |  | через кнопку повтор/сброс теста |  |  |  |  | х
7 | Запись ошибок в БД | ок | [5 empty] | х

## GasGet_Temperature
| Назад на главную | 1 контур
| Назад на главную | 2 контур
№ | Действие | Результат | Статус | Описание | Ошибки | Комментарий | Котел (плата) | Стенд | Оператор | Пункт инструкции
1 | Получение значения TAG и запись в{значение в БД_Параметры FT/Gas_Temp} | значение TAG | старт/выполнено | температура газа на входе |  |  |  | х
2 | [7 empty] | х
3 | [7 empty] | х

## GasSet_Required_Pressure
| Назад на главную | 1 контур
| Назад на главную | 2 контур
№ | Действие | Результат | Статус | Описание | Ошибки | Комментарий | Котел (плата) | Стенд | Оператор | Пункт инструкции
1 | Регулировка давления газа на входе, через клапан VPP=13 | ок | [5 empty] | х
2 | Значение PAG={значение из БД_Gas/GasSuppPres-GasSuppPressLowTol<PAG<Gas/GasSuppPres+GasSuppPressUPTol} | PAG |  | давление газа на входе отрегулирован |  |  |  | х
3 | Переход в режим настройки (экран настройки максимума)
4 | Данное условие для PAG действует до шага отключения газовой ветки Gas\Close_Gas_Circuit
5 | Значение PAG<>{значение из БД_Gas/GasSuppPres-GasSuppPressLowTol<PAG<Gas/GasSuppPres+GasSuppPressUPTol} | нет, ошибка |  |  | давление газа ниже или выше допустимого |  |  | х
6 | Регулировка клапана VPP в пределах пункта 2 | ок | [5 empty] | х
7 | Запись значения с датчика давления газа {значение в БД_Параметры FT/Gas_Pres_in_gas} | ок
8 | Запись значения с датчика атмосферного давления {значение в БД_Параметры FT/Gas_Pres_atmosph.} | ок

## GasSet_Gas_and_P_Burner_Max_Le
| Назад на главную | 1 контур
| Назад на главную | 2 контур
№ | Действие | Результат | Статус | Описание | Ошибки | Комментарий | Котел (плата) | Стенд | Оператор | Пункт инструкции
1 | Ручная настройка клапана на максимуме оператором стенда | [7 empty] | х
2 | Значение PAG={значение из БД_Gas/GasSuppPres-GasSuppPressLowTol<PAG<Gas/GasSuppPres+GasSuppPressUPTol} | ок | [5 empty] | х
3 | Значение POG={значение из БД_Gas/GasFlowMax-GFMaxLowTol<POG<Gas/GasFlowMax-GFMaxLowTol} | ок | [5 empty] | х
4 | Значение PGB={значение из БД_Gas/BurnerPresMax-BPMaxLowTol<PGB<Gas/BurnerPresMax-BPMaxLowTol} | ок | [5 empty] | х
5 | Подтверждение шага КНОПКОЙ и переход на другой режим (экран настройки минимума) | ок | [6 empty] | х
6 | Запись значений PAG в БД_Параметры_FT/Blr_Gas_Pres_Max | PAG |  | регулировка максимума |  | при повторной проверки перезапись параметров |  | х
7 | Запись значений POG в БД_Параметры_FT/Gas_Flow_Max | POG | [5 empty] | х
8 | Запись значений PGB в БД_Параметры_FT/Bnr_Gas_Pres_Max | PGB | [5 empty] | х
9 | Значение PAG<>{значение из БД_Gas/GasSuppPres-GasSuppPressLowTol<PAG<Gas/GasSuppPres+GasSuppPressUPTol} | ошибка |  |  | давление газа ниже или выше допустимого |  |  | х
10 | Регулировка клапана VPP | ок | [5 empty] | х
11 | Значение PAG={значение из БД_Gas/GasSuppPres-GasSuppPressLowTol<PAG<Gas/GasSuppPres+GasSuppPressUPTol} | ок | [5 empty] | х
12 | Значение POG<>{значение из БД_Gas/GasFlowMax-GFMaxLowTol<POG<Gas/GasFlowMax-GFMaxLowTol} | ошибка |  |  |  | установить время для настройки на вывод ошибки |  | х
13 | Значение PGB<>{значение из БД_Gas/BurnerPresMax-BPMaxLowTol<PGB<Gas/BurnerPresMax-BPMaxLowTol} | ошибка |  |  |  | установить время для настройки на вывод ошибки |  | х
14 | Донастройка газового клапана оператором | если, нет | [6 empty] | х
15 | Сброс тестирования через кнопку сброс | ок |  | добавить в список ошибок | описание несоответсвующего параметры |  |  |  | х
16 | Если время настройки достигает 14 минут, при условии что параметры в допуске PAG, POG, PGB | ошибка | [5 empty] | х
17 | Повтор шагов ComsCH_Start_Max_Heatout, Gas/Set_Gas_and_P_Burner_Max_Levels |  |  | через кнопку повтор |  |  |  | х | х
18 | Запись ошибок в БД | ок | [5 empty] | х

## ComsCH_Start_Min_Heatout
| Назад на главную | 1 контур
| Назад на главную | 2 контур
№ | Действие | Результат | Статус | Описание | Ошибки | Комментарий | Котел (плата) | Стенд | Оператор | Пункт инструкции
1 | Открыты клапана газовой линии VP0.1, VPP=33, EV0.3, если после шага Set Required Gas Pressure, то VPP=13 | [6 empty] | х
2 | Стенд переключает котёл через функцию 1.2.F в режим работы на максимуме (3) | ок |  | включен режим минимум |  |  | х | х
3 | Проверка по статуса котла, чтение регистра 1005 | [5 empty] | х | х
3.1. | Если состояние равно 6 (Кратковременный режим нагрева ОС) | ок | [5 empty] | х
3.2. | Если состояние не равно 6 | ошибка | [5 empty] | х
| Повтор команды Coms/Write_Test_Byte_ON, а затем старт с пункта 2 или сброс | [5 empty] | х | х | х
4 | Запись ошибок в БД | ок | [5 empty] | х

## GasSet_Gas_and_P_Burner_Min_Le
| Назад на главную | 1 контур
| Назад на главную | 2 контур
№ | Действие | Результат | Статус | Описание | Ошибки | Комментарий | Котел (плата) | Стенд | Оператор | Пункт инструкции
1 | Ручная настройка газового клапана оператором | ок | [6 empty] | х
2 | Значение PAG={значение из БД_Gas/GasSuppPres-GasSuppPressLowTol<PAG<Gas/GasSuppPres+GasSuppPressUPTol} | ок | [5 empty] | х
3 | Значение POG={значение из БД_Gas/GasFlowMin-GFMinLowTol<POG<Gas/GasFlowMin-GFMinLowTol} | ок | [5 empty] | х
4 | Значение PGB={значение из БД_Gas/BurnerPresMin-BPMinLowTol<PGB<Gas/BurnerPresMin-BPMinLowTol} | ок | [5 empty] | х
5 | Запись значений PAG в БД_Параметры_FT/Blr_Gas_Pres_Min | PAG |  | регулировка минимума |  | при повторной проверки перезапись параметров |  | х
6 | Запись значений POG в БД_Параметры_FT/Gas_Flow_Min | POG | [5 empty] | х
7 | Запись значений PGB в БД_Параметры_FT/Bnr_Gas_Pres_Min | PGB | [5 empty] | х
8 | Подтверждение шага КНОПКОЙ и переход на другой режим (экран режим автопроверки) | ок |  | что за кнопка |  |  |  |  | х
9 | Значение PAG<>{значение из БД_Gas/GasSuppPres-GasSuppPressLowTol<PAG<Gas/GasSuppPres+GasSuppPressUPTol} | ошибка |  |  | давление газа ниже или выше допустимого |  |  | х
10 | Регулировка клапана VPP | ок | [5 empty] | х
11 | Значение PAG={значение из БД_Gas/GasSuppPres-GasSuppPressLowTol<PAG<Gas/GasSuppPres+GasSuppPressUPTol} | ок | [5 empty] | х
12 | Значение POG<>{значение из БД_Gas/GasFlowMin-GFMinLowTol<POG<Gas/GasFlowMin-GFMinLowTol} | ошибка |  |  |  | установить время для настройки на вывод ошибки |  | х
13 | Значение PGB<>{значение из БД_Gas/BurnerPresMin-BPMinLowTol<PGB<Gas/BurnerPresMin-BPMinLowTol} | ошибка |  |  |  | установить время для настройки на вывод ошибки |  | х
14 | Донастройка газового клапана оператором | если, нет | [6 empty] | х
15 | Сброс тестирования через кнопку сброс | ок |  | добавить в список ошибок | описание несоответсвующего параметры |  |  |  | х
16 | Если время настройки достигает 14 минут, при условии что параметры в допуске PAG, POG, PGB | ошибка | [5 empty] | х
17 | Повтор шагов ComsCH_Start_Max_Heatout, Gas/Set_Gas_and_P_Burner_Max_Levels |  |  | через кнопку повтор |  |  |  | х | х
18 | Запись ошибок в БД | ок | [5 empty] | х
17

## GasCheck_Gas_and_P_Burner_Max_
| Назад на главную | 1 контур
| Назад на главную | 2 контур
№ | Действие | Результат | Статус | Описание | Ошибки | Комментарий | Котел (плата) | Стенд | Оператор | Пункт инструкции
1 | Автоматическая проверка настройки газового клапана на максимуме |  | старт/выполнено |  |  |  |  | х |  | 11-11.1-11.2
2 | Значение PAG={значение из БД_Gas/GasSuppPres-GasSuppPressLowTol<PAG<Gas/GasSuppPres+GasSuppPressUPTol} | ок | [5 empty] | х
3 | Значение POG={значение из БД_Gas/GasFlowMax-GFMaxLowTol<POG<Gas/GasFlowMax-GFMaxLowTol} | ок | [5 empty] | х
4 | Значение PGB={значение из БД_Gas/BurnerPresMax-BPMaxLowTol<PGB<Gas/BurnerPresMax-BPMaxLowTol} | ок | [5 empty] | х
5 | Время проверки значение PAG, POG, PGB = {значение из БД_TimeMinMax} | ок |  | автоматическая проверка на максимум |  |  |  | х
6 | Если время перепроверки >{значение из БД_TimeMinMax} и при этом | нет |  | ошибка перепроверка максимума | время перепроверки превышено |  |  | х
7 | Значение PAG<>{значение из БД_Gas/GasSuppPres-GasSuppPressLowTol<PAG<Gas/GasSuppPres+GasSuppPressUPTol} |  |  |  | давление газа ниже или выше допустимого |  |  | х
8 | Значение POG<>{значение из БД_Gas/GasFlowMax-GFMaxLowTol<POG<Gas/GasFlowMax-GFMaxLowTol} |  |  |  | расход газа ниже или выше допустимого |  |  | х
9 | Значение PGB<>{значение из БД_Gas/BurnerPresMax-BPMaxLowTol<PGB<Gas/BurnerPresMax-BPMaxLowTol} |  |  |  | давление на горелки ниже или выше допустимого |  |  | х
10 | Переход на шаг Gas\Set Gas and P Burner Max Levels (Conven).vi экран настройки газового клапана | [6 empty] | х
11 | Настройка газового клапана оператором | ок | [6 empty] | х
12 | Повтор шага переход на шаг Gas\Auto Check Gas and P Burner Max Levels (Conven).vi | ок |  |  |  | с перезаписью параметров шага |  | х
13 | Запись ошибок в БД | ок | [5 empty] | х

## GasCheck_Gas_and_P_Burner_Min_
| Назад на главную | 1 контур
| Назад на главную | 2 контур
№ | Действие | Результат | Статус | Описание | Ошибки | Комментарий | Котел (плата) | Стенд | Оператор | Пункт инструкции
1 | Автоматическая проверка настройки газового клапана на минимуме |  | старт/выполнено
2 | Значение PAG={значение из БД_Gas/GasSuppPres-GasSuppPressLowTol<PAG<Gas/GasSuppPres+GasSuppPressUPTol} | ок | [5 empty] | х
3 | Значение POG={значение из БД_Gas/GasFlowMin-GFMinLowTol<POG<Gas/GasFlowMin-GFMinLowTol} | ок | [5 empty] | х
4 | Значение PGB={значение из БД_Gas/BurnerPresMin-BPMinLowTol<PGB<Gas/BurnerPresMin-BPMinLowTol} | ок | [5 empty] | х
5 | Время проверки значение PAG, POG, PGB = {значение из БД_TimeMaxMin} | ок |  | автоматическая проверка на минимум |  |  |  | х
6 | Если время перепроверки >{значение из БД_TimeMaxMin} и при этом | нет |  | ошибка перепроверка минимума | время перепроверки превышено |  |  | х
7 | Значение PAG<>{значение из БД_Gas/GasSuppPres-GasSuppPressLowTol<PAG<Gas/GasSuppPres+GasSuppPressUPTol} |  |  |  | давление газа ниже или выше допустимого |  |  | х
8 | Значение POG<>{значение из БД_Gas/GasFlowMin-GFMinLowTol<POG<Gas/GasFlowMin-GFMinLowTol} |  |  |  | расход газа ниже или выше допустимого |  |  | х
9 | Значение PGB<>{значение из БД_Gas/BurnerPresMin-BPMinLowTol<PGB<Gas/BurnerPresMin-BPMinLowTol} |  |  |  | давление на горелки ниже или выше допустимого |  |  | х
10 | Переход на шаг Gas\Set Gas and P Burner Min Levels (Conven).vi экран настройки газового клапана | [6 empty] | х
11 | Настройка газового клапана оператором | ок | [6 empty] | х
12 | Повтор шага переход на шаг Gas\Auto Check Gas and P Burner Min Levels (Conven).vi | ок |  |  |  | с перезаписью параметров шага |  |  | х
13 | Запись ошибок в БД | ок | [5 empty] | х
14

## MiscStopTimer1
| Назад на главную | 1 контур
| Назад на главную | 2 контур
№ | Действие | Результат | Статус | Описание | Ошибки | Комментарий | Котел (плата) | Стенд | Оператор | Пункт инструкции
1 | Стоп таймера №1, запись результата счетчика | ОК | старт/выполнено | Стоп таймера 1 |  |  |  | х
2 | Запись результата времени = StopTimer_1-StartTimer_1 в БД/Параметры FT/Timer_1 | вывод на экран параметров |  | Время таймера 1 |  | необходимо создать до 5 таймеров

## MiscStartTimer2
| Назад на главную | 1 контур
| Назад на главную | 2 контур
№ | Действие | Результат | Статус | Описание | Ошибки | Комментарий | Котел (плата) | Стенд | Оператор | Пункт инструкции
1 | Запуск таймера №2 | ок | старт/выполнено | старт Таймера 2 |  | необходимо создать до 5 таймеров |  | х
2
3

## CHDisable_Cooling
| Назад на главную | 1 контур
| Назад на главную | 2 контур
№ | Действие | Результат | Статус | Описание | Ошибки | Комментарий | Котел (плата) | Стенд | Оператор | Пункт инструкции
1 | Закрыть клапана VP1.5 и VP1.6 при любых условиях | ок | старт/выполнено |  |  | определить время |  | х
2
3

## MiscStopTimer2
| Назад на главную | 1 контур
| Назад на главную | 2 контур
№ | Действие | Результат | Статус | Описание | Ошибки | Комментарий | Котел (плата) | Стенд | Оператор | Пункт инструкции
1 | Стоп таймера №1, запись результата счетчика | ОК | старт/выполнено | Стоп таймера 2 |  |  |  | х
2 | Запись результата времени = StopTimer_2-StartTimer_2 в БД/Параметры FT/Timer_2 | вывод на экран параметров |  | Время таймера 2
3

## ElecBoiler_Power_OFF
| Назад на главную | 1 контур
| Назад на главную | 2 контур
№ | Действие | Результат | Статус | Описание | Ошибки | Комментарий | Котел (плата) | Стенд | Оператор | Пункт инструкции
1 | Отключение реле 7K1 (DO4-5) - отключение питания на котел | ок | старт/выполнено | старт/выполнено |  |  |  | х
2 | Выключается экран ЭБУ котла | Bir supply |  | что дальше, добавить описание
3 |  |  |  | что фиксируется Bir supply

## CHCheck_Flow_Temperature_Rise
| Назад на главную | 1 контур
| Назад на главную | 2 контур
№ | Действие | Результат | Статус | Описание | Ошибки | Комментарий | Котел (плата) | Стенд | Оператор | Пункт инструкции
1 | Запись значение TMR в {БД_Параметры FT/CH_Flw_Temp_Hot} | ок |  |  |  | определить время на тест |  | х |  | 21
2 | Запись значения разниц {БД_Параметры FT/CH_Flw_Temp_Hot-CH_Flw_Temp_Cold} в {БД_Параметры FT/CH_Flow_NTC_Temp_Rise} | ок | [5 empty] | х
3 | Сравнение данных CH_Flow_NTC_Temp_Rise в пределами {значение из БД_Temp/TCHFlwTempRiseMin<CH_Flow_NTC_Temp_Rise<TCHFlwTempRiseMax} | ок |  |  |  | параметр CH_Flw_Temp_Hot должен соответствовать паказанию TMR при шаге Compare CH Flow NTC Temperatе | х
4 | если не соотвествует, пределам {значение из БД_Temp/TCHFlwTempRiseMin>CH_Flow_NTC_Temp_Rise>TCHFlwTempRiseMax} | ошибка |  | через кнопку повтор шага | T вне допуска |  |  | х
5 | Повтор шага 1,2,3 | ок | [6 empty] | х
6 | Значение датчика PMR < {значение из БД_Water/MaxPresCHMin>PMR> MaxPresCHMax} | ошибка |  | через кнопку повтор шага | низкое давление в контуре |  |  | х
7 | Повтор шага | ок | [6 empty] | х
8 | Открыть клапан заполнения VP1.12-VP1.3 | ок | [5 empty] | х
9 | Давление на датчике PMR >= {значение из БД_Water/CHPresTestValue} | ок | [5 empty] | х
10 | Закрыть клапана заполнения VP1.12-VP1.3 | ок | [5 empty] | х
11 | Запись ошибок в БД | ок | [5 empty] | х

## Compare_Flow_NTC_TemperatureHot
| Назад на главную | 1 контур
| Назад на главную | 2 контур
№ | Действие | Результат | Статус | Описание | Ошибки | Комментарий | Котел (плата) | Стенд | Оператор | Пункт инструкции
1 | Получение значение температуры в стенде с датчиком TMR | TMR |  |  |  | параметр CH_Flw_Temp_Hot должен соответствовать паказанию TMR при шаге Compare CH Flow NTC Temperatе |  | х
2 | Получение значение температуры в котле с датчика NTC CH | NTC CH |  |  |  |  | х
3 | Сранение значения с платы датчика NTC CH с температурой датчика cтенда TMR | дельта Т | [5 empty] | х
4 | Если дельта =< {значение из БД_Temp/TTCHFlowDeltaMax} | ок | [5 empty] | х
5 | Запись значения в {БД_Параметры FT/Delta_CH_Flow_Temp_Hot} | ок | [5 empty] | х
6 | Если дельта > {значение из БД_Temp/TTCHFlowDeltaMax} | ошибка |  |  | T вне допуска |  |  | х
7 | Повтор шага 1,2,3,4 или сброс | ок |  | через кнопку повтор/сброс теста |  |  |  |  | х
8 | Значение датчика PMR = {значение из БД_Water/MaxPresCHMin>PMR> MaxPresCHMax} | ошибка |  |  | низкое давление в контуре |  |  | х
9 | Повтор шага или сброс | ок |  | через кнопку повтор/сброс теста |  |  |  |  | х
10 | Открыть клапан заполнения VP1.12-VP1.3 | ок | [5 empty] | х
11 | Давление на датчике PMR >= {значение из БД_Water/CHPresTestValue} | ок | [5 empty] | х
12 | Закрыть клапана заполнения VP1.12-VP1.3 | ок | [5 empty] | х
13 | Запись ошибок в БД | ок | [5 empty] | х

## ComsCH_Reset
| Назад на главную | 1 контур
| Назад на главную | 2 контур
№ | Действие | Результат | Статус | Описание | Ошибки | Комментарий | Котел (плата) | Стенд | Оператор | Пункт инструкции
1 | Запись 0 в регистр 1036 | ок |  |  |  |  | х | х
2 | Чтение регистра 1036
2 | Если в регистре прочитана 0, то система перестанет нагревать контур отопления. | ок | [5 empty] | х
3 | Если в регистре прочитана не 0, то ошибка. | ошибка |  |  | ошибка режим работы котла не изменен |  |  | х
3.1 | Повтор команды Coms\Write_Test_Byte_ON и затем повтор пункта 1 | [5 empty] | х | х
3.2 | Повтор пункта 1 или сброс. | [6 empty] | х | х
4 | Запись ошибок в БД | ок | [5 empty] | х

## DHWReduce_Circuit_Pressure
| Назад на главную | 1 контур
| Назад на главную | 2 контур
№ | Действие | Результат | Статус | Описание | Ошибки | Комментарий | Котел (плата) | Стенд | Оператор | Пункт инструкции
1 | Открыть клапан слива контура DHW VP2.6 до сброса давления до | ок | старт/выполнено | сброс давления с контура DHW |  | нужно проверять |  | х
2 | До значение датчика PES =< {значение из БД_Water/DHWPresTestValue} | ок

## DHWSet_Circuit_Pressure
1 контур
| Назад на главную | 2 контур
№ | Действие | Результат | Статус | Описание | Ошибки | Комментарий | Котел (плата) | Стенд | Оператор | Пункт инструкции
1 | Открыть клапан слива DHW VP2.6 | ок | старт/выполнено |  |  |  |  | х |  | 17
2 | Открыть клапана контура DHW VP2.7-2.4, VRP=2,5 | ок | [5 empty] | х
3 | Значение датчика PES >= {значение из БД_Water/DHWPresTestValue} | ок | [5 empty] | х
4 | Значение датчика FS={значение из БД_Water/MaxDWMin<FS<Water/MaxDWMax} | ок | [5 empty] | х
5 | Запись значение PES в БД_Параметры FT/DHW_In_Pres | PES |  |  |  | установить время на тест на достидение параметров |  | х
6 | если, значение датчика PES<{значение из БД_Water/DHWPresTestValue} | ошибка |  |  |  | установить время на тест на достидение параметров |  | х
7 | регулировка давления клапаном VRP до {значение из БД_Water/DHWPresTestValue} | ок | [5 empty] | х
8 | если, значение датчика FS<{значение из БД_Water/MaxDWMin} за установленное время | ошибка |  |  | расход контура DHW ниже нормы |  |  | х
9 | повтор шагов 1,2,3,4,5 или сброс |  |  | повтор/сброс теста через кнопки |  |  |  |  | х
10 | если, значение датчика FS>{значение из БД_Water/MaxDWMax} за установленное время | ошибка |  |  | расход контура DHW больше нормы |  |  | х
11 | повтор шагов 1,2,3,4,5 или сброс |  |  | повтор/сброс теста через кнопки |  |  |  |  | х
12 | Проверка стендом переключения трёхходового клапана, если расход есть и в контуре CH и в контуре DHW (более 6 секунд), то ошибка | ошибка | [5 empty] | х
13 | повтор шагов 1,2,3,4,5 или сброс |  |  | повтор/сброс теста через кнопки | трехходовой клапан не работает |  |  |  | х
14 | Запись ошибок в БД | ок | [5 empty] | х

## DHWGet_Flow_NTC_Cold
1 контур
| Назад на главную | 2 контур
№ | Действие | Результат | Статус | Описание | Ошибки | Комментарий | Котел (плата) | Стенд | Оператор | Пункт инструкции
1 | Значение датчика PES >= {значение из БД_Water/DHWPresTestValue} | ок |  |  |  | опредить время на тест |  | х
2 | Значение датчика FS={значение из БД_Water/MaxDWMin<FS<Water/MaxDWMax} | ок | [5 empty] | х
3 | Запись значения TES в {БД_Параметры FT/DHW_Flw_Temp_Cold} | TES |  |  | нужно установить доп. датчик | параметр DHW_Flw_Temp_Cold должен соответствовать паказанию TUS при шаге Compare DHW Flow NTC Temperatе Hot |  | х

## DHWComp_Flow_NTC_TemperaturCold
1 контур
| Назад на главную | 2 контур
№ | Действие | Результат | Статус | Описание | Ошибки | Комментарий | Котел (плата) | Стенд | Оператор | Пункт инструкции
1 | Получение значение температуры в стенде с датчиком TUS | TUS | [5 empty] | х
2 | Получение значение температуры в котле с датчика NTC DHW | NTC DHW |  |  |  |  | х
3 | Сранение значения с платы датчика NTC DHW с температурой датчика cтенда TUS | дельта T DHW |  | температура на входе контура DHW |  | параметр DHW_Flw_Temp_Cold должен соответствовать паказанию TUS при шаге Compare DHW Flow NTC Temperatе Hot | х | х
4 | Если дельта =< {значение из БД_Temp/TDHWOutDeltaMax} | ок | [5 empty] | х
5 | Запись значения в {БД_Параметры FT/Delta_DHW_Flow_Temp_Cold} | ок | [5 empty] | х
6 | Если дельта > {значение из БД_Temp/TDHWOutDeltaMax} | ошибка |  |  | T вне допуска |  |  | х
7 | Повтор шага 1,2,3,4 или сброс | ок |  | через кнопку повтор/сброс теста |  |  |  |  | х
8 | Запись ошибок в БД | ок | [5 empty] | х

## DHWCheck_Flow_Rate
1 контур
| Назад на главную | 2 контур
№ | Действие | Результат | Статус | Описание | Ошибки | Комментарий | Котел (плата) | Стенд | Оператор | Пункт инструкции
1 | Если, значение датчика FS={значение из БД_Water/MaxDWMin<FS<Water/MaxDWMax} | ок |  |  |  | установить время на тест на достидение параметров |  | х |  | 23.1
2 | Запись значение FS в БД_Параметры FT/DHW_Flow_Rate | значение FS |  | проверка расхода контура DHW |  |  |  | х
3 | Если, значение датчика PES<{значение из БД_Water/DHWPresTestValue} | ошибка |  |  |  | регулировка клапаном VPR до заданного давления, установить время на тест |  | х
4 | Регулировка давления клапаном VRP до {значение из БД_Water/DHWPresTestValue} | ок | [5 empty] | х
5 | Если, значение датчика FS<{значение из БД_Water/MaxDWMin} за установленное время | ошибка |  | повтор/сброс теста через кнопки панели | расход контура DHW ниже нормы |  |  | х
6 | Повтор шагов 1,2 или сброс | ок | [6 empty] | х
7 | Если, значение датчика FS>{значение из БД_Water/MaxDWMax} за установленное время | ошибка |  | повтор/сброс теста через кнопки панели | расход контура DHW больше нормы |  |  | х
8 | Повтор шагов 1,2 или сброс | ок | [6 empty] | х
9 | Запись ошибок в БД | ок | [5 empty] | х

## DHWCheck_Water_Flow_When_In_DH
1 контур
| Назад на главную | 2 контур
№ | Действие | Результат | Статус | Описание | Ошибки | Комментарий | Котел (плата) | Стенд | Оператор | Пункт инструкции
1 | Проверка значение датчика FR при работе DHW | ок | старт/выполнено |  |  |  | х | х
2 | Значени датчика FR в пределах: -1<FR<0,3 | ок |  |  |  | установить время на проверку |  | х
3 | Запись значения в БД_Параметры FT/CH_Flow_In_DHW_Mode | значение FR |  | проверка переключение между контурами CH и DHW |  |  |  | х
4 | если, вне пределов FR>0,3 | нет, ошибка |  |  | не работает трехходовой клапан котла |  |  | х
5 | повтор 1,2,3 или сброс | ок |  | повтор/сброс через кнопки |  |  |  |  | х
6 | Запись ошибок в БД | ок | [5 empty] | х

## DHWCheck_Flow_Temperature_Rise
1 контур
| Назад на главную | 2 контур
№ | Действие | Результат | Статус | Описание | Ошибки | Комментарий | Котел (плата) | Стенд | Оператор | Пункт инструкции
1 | Запись значение TMR в {БД_Параметры FT/DHW_Flw_Temp_Hot} | ок |  |  |  | дополнить параметром проверки расхода газа и давления на выходы с горелки, подтверждение разжига котла |  | х
2 | Запись значения разниц {БД_Параметры FT/DHW_Flw_Temp_Hot-DHW_Flw_Temp_Cold} в {БД_Параметры FT/DHW_Flow_NTC_Temp_Rise} | ок |  |  |  | установить время на определение разжега котла и время на тестирование подъем температуры |  | х
3 | Сравнение данных DHW_Flow_NTC_Temp_Rise в пределами {значение из БД_Temp/TDHWFlwTempRiseMin<DHW_Flow_NTC_Temp_Rise<TDHWFlwTempRiseMax} | ок |  |  |  | значение TMR на шагах DHW_Flw_Temp_Hot и DHW_Flow_NTC_Temp_Rise должны совпадать |  | х
4 | если не соотвествует, пределам {значение из БД_Temp/TCHFlwTempRiseMin>CH_Flow_NTC_Temp_Rise>TCHFlwTempRiseMax} | ошибка |  |  | T вне допуска |  |  | х
5 | Повтор шага 1-3 или сброс | ок |  | через кнопку повтор/сброс теста |  |  |  |  | х
6 | если время на подтверждение розжига котла превышено | ошибка |  |  | не определен проток контура DHW, котел не розжегся |  |  | х
7 | Сброс теста | ок |  | через кнопку сброс теста |  |  |  |  | х
8 | Запись ошибок в БД | ок | [5 empty] | х

## DHWCompare_Flow_NTC_Temperatur
1 контур
| Назад на главную | 2 контур
№ | Действие | Результат | Описание | Ошибки | Комментарий | Котел (плата) | Стенд | Оператор | Пункт инструкции
1 | Получение значение температуры в стенде с датчиком TUS | TUS |  |  | дополнить параметром проверки расхода газа и давления на выходы с горелки, подтверждение разжига котла | х
2 | Получение значение температуры в котле с датчика NTC DHW | NTS DHW |  |  | установить время на определение разжега котла, время на тестирование и температуру достижения | х
3 | Сранение значения с платы датчика NTC DHW с температурой датчика cтенда TUS | дельта T DHW | температура на выходе контура DHW |  | значение TUS на шагах DHW_Flw_Temp_Hot и DHW_Flow_NTC_Temp_Rise должны совпадать | х | х
4 | Если дельта =< {значение из БД_Temp/TTCHFlowDeltaMax} | ок |  |  |  |  | х
5 | Запись значения в {БД_Параметры FT/Delta_DHW_Flow_Temp_Hot} | ок |  |  |  |  | х
6 | Если дельта > {значение из БД_Temp/TTDHWFlowDeltaMax} | ошибка | через кнопку повтор шага | T вне допуска |  |  | х
7 | Повтор шага 1,2,3,4,5 | ок | [5 empty] | х
8 | если время на подтверждение розжига котла превышено | ошибка |  | не определен проток контура DHW, котел не розжегся | не определен проток контура DHW, котел не розжегся |  |  | х
9 | Сброс теста | ок | через кнопку сброс теста | [5 empty] | х
10 | Запись ошибок в БД | ок | [5 empty] | х

## DHWCheck_Flow_Hot_Rate
1 контур
| Назад на главную | 2 контур
№ | Действие | Результат | Статус | Описание | Ошибки | Комментарий | Котел (плата) | Стенд | Оператор | Пункт инструкции
1 | Открыть клапана контура DHW VRP= 6 литров, установочному значению DHWCheck_Flow_Hot_Rate | ок | [5 empty] | х
2 | Значение датчика FS={значение из БД_Water/DHWCheck_Flow_Hot_RateMin<FS<Water/DHWCheck_Flow_Hot_RateMax} | ок | [5 empty] | х
3 | Запись значение FS в БД_Параметры FT/DHWCheck_Flow_Hot_Rate | PES |  |  |  | установить время на тест на достидение параметров |  | х
4 | регулировка давления клапаном VRP до {значение из БД_Water/DHWCheck_Flow_Hot_Rate} | ок | [5 empty] | х
5 | если, значение датчика FS<{значение из БД_Water/DHWCheck_Flow_Hot_RateMin} за установленное время | ошибка |  |  | расход контура DHW ниже нормы |  |  | х
6 | повтор шагов 1,2,3,4,5 или сброс | ок |  | повтор/сброс теста через кнопки |  |  |  |  | х
7 | регулировка давления клапаном VRP до {значение из БД_Water/DHWCheck_Flow_Hot_Rate} | ок | [5 empty] | х
8 | если, значение датчика FS>{значение из БД_Water/DHWCheck_Flow_Hot_RateMax} за установленное время | ошибка |  |  | расход контура DHW больше нормы |  |  | х
9 | повтор шагов 1,2,3,4,5 или сброс | ок |  | повтор/сброс теста через кнопки |  |  |  |  | х
10 | регулировка давления клапаном VRP до {значение из БД_Water/DHWCheck_Flow_Hot_Rate} | ок | [5 empty] | х
11 | Запись ошибок в БД | ок | [5 empty] | х

## GasClose_Circuit
| Назад на главную | 1 контур
| Назад на главную | 2 контур
№ | Действие | Результат | Статус | Описание | Ошибки | Комментарий | Котел (плата) | Стенд | Оператор | Пункт инструкции
1 | Закрыть клапана подачи газа в линию до котла VP0.1, EV0.3, VPP=0 | ок | старт/выполнено | закрытие газовой линии |  |  |  | х
2 | Проверка на наличине давления газа и расхода в ветке |  |  |  |  | установить пределы по давлению, расходомеру, времени |  | х
3

## DHWClose_Circuit_Valve
1 контур
| Назад на главную | 2 контур
№ | Действие | Результат | Статус | Описание | Ошибки | Комментарий | Котел (плата) | Стенд | Оператор | Пункт инструкции
1 | Закрыть клапана контура DHW VP2.6-2.7-2.4, VRP2.1=0 | ок | старт/выполнено | закрытие контура DHW |  |  |  | х
2
3

## ComsCH_Start_ST_Heatout
| Назад на главную | 1 контур
| Назад на главную | 2 контур
№ | Действие | Результат | Статус | Описание | Ошибки | Комментарий | Котел (плата) | Стенд | Оператор | Пункт инструкции
1 | Запись 4 в регистр 1036 | ок |  |  |  |  | х | х
2 | Чтение регистра 1036
2 | Если в регистре прочитана 4, то система перейдёт к нагреву контура отолпения на максимальной мощности. | ок | [5 empty] | х
3 | Если в регистре прочитана не 4, то ошибка. | ошибка |  |  | режим не переключен |  |  | х
3.1 | Повтор команды Coms\Write_Test_Byte_ON и затем повтор пункта 1 | [5 empty] | х | х
3.2 | Повтор пункта 1, 2 или сброс. |  |  | повтор/сброс теста через кнопки |  |  |  | х | х
4 | Запись ошибок в БД | ок | [5 empty] | х

## ComsSafety_Time
| Назад на главную | 1 контур
| Назад на главную | 2 контур
№ | Действие | Результат | Описание | Ошибки | Комментарий | Котел (плата) | Стенд | Оператор | Пункт инструкции
1 | Чтение регистра 1023 и регистра 1028. |  |  |  |  | х | х
1.1 | Если полученные значения из регистров меньше 200 мА, то повтор пункта 1. | [5 empty] | х
1.2 | Если полученные значения из регистров больше 200 мА, то запуск таймера времени закрытия (safety time). | [5 empty] | х
2 | Чтение регистра 1023 и регистра 1028. |  |  |  |  | х | х
1.1 | Если полученные значения из регистров больше 200 мА, то повтор пункта 2. | [5 empty] | х
1.2 | Если полученные значения из регистров меньше 200 мА, то остановка таймера времени закрытия (safety time). | [5 empty] | х
4 | Сравнение дельты времени с {значение из БД_Time/Safety time} | ok |  |  |  |  | х
5 | Если дельта {значение из БД_Time/IgnSafetyTimeMin<Safety time<значение из БД_Time/IgnSafetyTimeMin} | ok |  |  |  |  | х
6 | Запись значение в {БД_Параметры FT/Safety time} | ok |  |  |  |  | х
7 | Если дельта Safety time вне допуска {значение из БД_Time/IgnSafetyTimeMin>Safety time>значение из БД_Time/IgnSafetyTimeMin} | нет, ошибка |  | Safety time вне допуска |  |  | х
8 | Сброс ошибки и повтор шага 1,2,3,4,5 | ok | повтор/сброс теста через кнопки |  |  |  |  | х
8.1 | Проверка по статуса котла, чтение регистра 1005 | [5 empty] | х
8.1.1 | Если состояние равно 1 (Блокировка Б)
| Сброс ошибки записью в регистр 1153 нуля |  |  |  |  | х | х
9 | Запись ошибок в БД | ок |  |  |  |  | х

## ComsSet_to_Zero_CH_Pump_Overru
| Назад на главную | 1 контур
| Назад на главную | 2 контур
№ | Действие | Результат | Статус | Описание | Ошибки | Комментарий | Котел (плата) | Стенд | Оператор | Пункт инструкции
1 | Запись 0 в функцию 2.9.F | ок |  |  |  |  | х | х

## ComsRead_CH_Poti_Setpoint
| Назад на главную | 1 контур
| Назад на главную | 2 контур
№ | Действие | Результат | Статус | Описание | Ошибки | Комментарий | Котел (плата) | Стенд | Оператор | Пункт инструкции
1 | Чтение установленной температуры контура CH на плате(Read CH Poti) и сравнение с передами | результат | старт/выполнено |  |  |  | х | х
2 | Запись значение установленной T CH в БД_Параметры FT/CH_Temp_SP, если значение в пределах | ок | [5 empty] | х
3 | Если значение не пределах | ошибка |  |  | установленная температура не пределах |  |  | х
4 | Сброс ошибки и повтор шага 1,2 | ok |  | повтор теста или отмена теста через кнопки панели |  |  |  |  | х
5

## ComsRead_DHW_Poti_Setpoint
| Назад на главную | 1 контур
| Назад на главную | 2 контур
№ | Действие | Результат | Статус | Описание | Ошибки | Комментарий | Котел (плата) | Стенд | Оператор | Пункт инструкции
1 | Чтение установленной температуры контура DHW на плате (Read DHW Poti) и сравнение с передами | результат | старт/выполнено |  |  |  | х | х
2 | Запись значение установленной T CH в БД_Параметры FT/DHW_Temp_SP, если значение в пределах | ок | [5 empty] | х
3 | Если значение не пределах | ошибка |  |  | установленная температура не пределах |  |  | х
4 | Сброс ошибки и повтор шага 1,2 | ok |  | повтор теста или отмена теста через кнопки панели |  |  |  |  | х

## ComsReset
| Назад на главную | 1 контур
| Назад на главную | 2 контур
№ | Действие | Результат | Статус | Описание | Ошибки | Комментарий | Котел (плата) | Стенд | Оператор | Пункт инструкции
1 | Сброс настроек котла стендом до заводских, через функцию сервисного меню 2.8.Е. | ок | старт/выполнено | Сброс |  |  | х | х |  | 28
2
3

## ComsDelete_Error_History
| Назад на главную | 1 контур
| Назад на главную | 2 контур
№ | Действие | Результат | Статус | Описание | Ошибки | Комментарий | Котел (плата) | Стенд | Оператор | Пункт инструкции
1 | Удаление стендом лога ошибок котла | ок | старт/выполнено | Удаление ошибок |  |  | х | х
2
3

## CHClose_Circuit_Valve
| Назад на главную | 1 контур
| Назад на главную | 2 контур
№ | Действие | Результат | Статус | Описание | Ошибки | Комментарий | Котел (плата) | Стенд | Оператор | Пункт инструкции
1 | Если FR > 0, то насос котла должен быть остановлен |  |  |  |  | определить расход для закрытия клапанов | х | х
2 | Переход к пункту 3 должен быть доступен только если FR = 0 | [6 empty] | х
3 | Закрыть клапан контура CH VP1.7 | ок | старт/выполнено | контур СН закрыт |  |  |  | х

## ComsWrite_Test_Byte_OFF
| Назад на главную | 1 контур
| Назад на главную | 2 контур
№ | Действие | Результат | Статус | Описание | Ошибки | Комментарий | Котел (плата) | Стенд | Оператор | Пункт инструкции
1 | Повторная запись ключа (последовательности байтов: D7 F8 DB 56), для снятия режима . | ок | старт/выполнено |  |  |  | х | х
2
3

## ComsCheck_Test_Byte_OFF
| Назад на главную | 1 контур
| Назад на главную | 2 контур
№ | Действие | Результат | Статус | Описание | Ошибки | Комментарий | Котел (плата) | Стенд | Оператор | Пункт инструкции
1 | Запрос стендом в каком состоянии передачи данных находится котёл. | [5 empty] | х | х
1.1 | Если в обычном режиме передачи данных | ок | [5 empty] | х
1.2 | Если не в обычном режиме передачи данных | ошибка |  | повтор теста или отмена теста через кнопки панели |  |  |  | х
1.3 | Повтор пункта 1 или сброс | [6 empty] | х | х
2 | Запись ошибок в БД | ок | [5 empty] | х

## ElecDisconnect
Назад на главную | 1 контур
Назад на главную | 2 контур

## CHDrain_Circuit
| Назад на главную | 1 контур
| Назад на главную | 2 контур
№ | Действие | Результат | Статус | Описание | Ошибки | Комментарий | Котел (плата) | Стенд | Оператор | Пункт инструкции
1 | Открыть клапан слива CH VP1.11 | ок | старт/выполнено | слив контура СН |  |  |  | х

## DHWDrain_Circuit_Normal_Direct
| Назад на главную | 1 контур
| Назад на главную | 2 контур
№ | Действие | Результат | Статус | Описание | Ошибки | Комментарий | Котел (плата) | Стенд | Оператор | Пункт инструкции
1 | Открыть клапан слива DHW VP2.6 | ок | старт/выполнено |  |  | задать условие время, давление, расход |  | х
2 | Открыть клапан слива в обр. DHW VP2.8 | ок |  | слив контура DHW |  | задать условие время, давление, расход |  | х
3

## CHPurge_Circuit_Normal_Directi
| Назад на главную | 1 контур
| Назад на главную | 2 контур
№ | Действие | Результат | Статус | Описание | Ошибки | Комментарий | Котел (плата) | Стенд | Оператор | Пункт инструкции
1 | Закрыт клапан контура CH VP1.7 | ок | старт/выполнено |  |  |  |  | х
2 | Открыть клапан слива CH VP1.11 | ок | [5 empty] | х
3 | Открыть клапан продувки CH VP1.1 | ок | [5 empty] | х
4 | Ожидание времени 4 сек. {Значение из БД_Time/CH1AirPurging} | ок |  | продувка контура CH |  | возможно нужно добавить привязку к расходомеру FR |  | х
5 | Закрыть клапан продувки CH VP1.1 | ок | [5 empty] | х
6 | Открыть клапан слива в обр. CH VP1.8 | ок | [5 empty] | х

## DHWPurge_Circuit_Normal_Direct
| Назад на главную | 1 контур
| Назад на главную | 2 контур
№ | Действие | Результат | Статус | Описание | Ошибки | Комментарий | Котел (плата) | Стенд | Оператор | Пункт инструкции
1 | Открыть клапан слива DHW VP2.6
2 | Закрыть клапан слива в обр. DHW VP2.8 | ок | [5 empty] | х
3 | Открыть клапан продувки DHW VP2.1 | ок |  | продувка контура DHW |  |  |  | х
4 | Ожидание времени 5 сек. {Значение из БД_Time/DHWAirPurging} | ок | [5 empty] | х
5 | Закрыть клапан продувки DHW VP2.1 | ок | [5 empty] | х
6 | Открыть клапан слива в обр. DHW VP2.8 | ок | [5 empty] | х

## CHPurge_Circuit_Reverse_Direct
| Назад на главную | 1 контур
| Назад на главную | 2 контур
№ | Действие | Результат | Статус | Описание | Ошибки | Комментарий | Котел (плата) | Стенд | Оператор | Пункт инструкции
1 | Закрыт клапан контура CH VP1.7 | ок | старт/выполнено |  |  |  |  | х
2 | Закрыт клапан слива CH VP1.11 | ок | [5 empty] | х
3 | Открыть клапан слива в обр. CH VP1.8 | ок | [5 empty] | х
5 | Открыть клапан продувки в обр. CH VP1.2 | ок | [5 empty] | х
6 | Ожидание времени 4 сек. {Значение из БД_Time/CH2AirPurging} | ок |  | продувка контура в обратном напрвлении CH |  | возможно нужно добавить привязку к расходомеру FR |  | х
7 | Закрыть клапан продувки CH VP1.2 | ок | [5 empty] | х
8 | Открыть клапан продувки CH VP1.1 | ок | [5 empty] | х

## DHWPurge_Circuit_Reverse_Direc
| Назад на главную | 1 контур
| Назад на главную | 2 контур
№ | Действие | Результат | Статус | Описание | Ошибки | Комментарий | Котел (плата) | Стенд | Оператор | Пункт инструкции
1 | Закрыть клапан слива DHW VP2.6 | ок | старт/выполнено |  |  |  |  | х
2 | Открыть клапан слива в обр. DHW VP2.8 | ок | [5 empty] | х
3 | Закрыть клапан продувки DHW VP2.1 | ок | [5 empty] | х
4 | Открыть клапан продувки в обр. DHW VP2.2 | ок |  | продувка контура DHW в обратном направлении |  |  |  | х
5 | Ожидание времени 5 сек. {Значение из БД_Time/DHWAirPurging} | ок | [5 empty] | х
6 | Закрыть клапан продувки в обр. DHW VP2.2 | ок | [5 empty] | х
7 | Открыть клапан слива DHW VP2.6 | ок | [5 empty] | х

## DHWSet_Tank_Mode
| Назад на главную | 1 контур
2 контур
№ | Действие | Результат | Статус | Описание | Ошибки | Комментарий | Котел (плата) | Стенд | Оператор | Пункт инструкции
1 | Открыть клапан слива DHW VP2.6 | ок | старт/выполнено |  |  |  |  | х
2 | Закрыть клапан циркуляции DHW VP2.5 | ок
3 | Открыть клапана контура DHW VP2.7-2.4, VRP=100% | ок |  |  |  | VRP=100% под вопросом будет подгонять проценнты при тестах |  | х
4 | Если значение PES и FS >0, | ок | [5 empty] | х
5 | Закрыть клапан слива DHW VP2.6 | ок | [5 empty] | х
6 | Окрыть клапан циркуляции DHW VP2.5 | ок | [5 empty] | х
7 | Если значение PES > DHW_Tank Mode, | ок | [5 empty] | х
8 | Запись значение PES в БД_Параметры FT/Tank Mode | PES | [5 empty] | х
9 | Закрыть клапана контура DHW VP2.4, VRP=100%, при этом FS>0 | ок | [5 empty] | х
10 | Выдержать время, при этом FS>{значение из БД/TankWaterMin} | ок |  |  | установить время на тест
11 | если, значение датчика PES<{значение из БД/Tank Mode} | нет, ошибка | [5 empty] | х
12 | повтор шагов 1,2,3,4,5 или сброс |  |  | повтор/сброс теста через кнопки |  |  |  |  | х
13 | Запись ошибок в БД | ок | [5 empty] | х
| будет еще шаги по плате пока в разработках |  |  |  |  | нужно как то переключить трехходовой клапан

## ComsSet_DHW_Tank_Mode
| Назад на главную | 1 контур
2 контур
№ | Действие | Результат | Статус | Описание | Ошибки | Комментарий | Котел (плата) | Стенд | Оператор | Пункт инструкции
1 | Запись 1 в регистр 1189 | ок |  |  |  |  | х | х
2 | Чтение регистра 1189
2 | Если в регистре прочитана 1, то система переключается в ГВС с последующим запуском насоса. | ок | [5 empty] | х
3 | Если в регистре прочитана не 2, то ошибка. | ошибка |  |  | ошибка запуска насоса |  |  | х
3.1 | Повтор команды Coms\Write_Test_Byte_ON и затем повтор пункта 1 | [5 empty] | х | х
3.2 | Повтор пункта 1 или сброс. |  |  | повтор/сброс теста через кнопки |  |  |  | х | х
4 | Запись ошибок в БД | ок | [5 empty] | х

## DHWCheck_Tank_Mode
| Назад на главную | 1 контур
2 контур
№ | Действие | Результат | Статус | Описание | Ошибки | Комментарий | Котел (плата) | Стенд | Оператор | Пункт инструкции
1 | Устанавливаем таймер на тест | ок | старт/выполнено |  |  |  |  | х
2 | Если значение FS {значение из БД/TankWaterMin<FS<TankWaterMax} | ок | [5 empty] | х
3 | Запись значение FS в БД_Параметры FT/DHW_Check_Tank_Mode | FS | [5 empty] | х
4 | Если FS<{значение из БД/TankWaterMin} | нет, ошибка |  |  | нет расхода контура |  |  | х
5 | или если время на тест вышло | нет, ошибка |  |  | время тестирования велико |  |  | х
6 | повтор шагов 1,2,3,4,5 или сброс | нет, ошибка |  | повтор/сброс теста через кнопки |  |  |  |  | х
7 | ШАГ повтора = DHW Set DHW Tank Mode | [6 empty] | х
8 | Запись ошибок в БД | [6 empty] | х
| будет еще шаги по плате пока в разработках |  |  |  |  | нужно как то переключить трехходовой клапан | х

## 1
Назад на главную | 1 контур
Назад на главную | 2 контур

## сброс
| Назад на главную | 1 контур
| Назад на главную | 2 контур
№ | Действие | Результат | Статус | Описание | Ошибки | Комментарий | Котел (плата) | Стенд | Оператор | Пункт инструкции
1 | Нажатие оператором кнопки сброс теста, после |  | старт/выполнено | [5 empty] | х
2 | Тест отменен | ок | [5 empty] | х
3 | Coms\Reset | ок |  | сброс парамтеров
4 | Elec\Boiler_Power_OFF | ок |  | питание отключено |  |  |  | х
5 | DHW\Close_DHW_Circuit_Valves | ок |  | закрытие контура DHW |  |  |  | х
6 | Gas\Close_Gas_Circuit | ок |  | закрытие газовой линии |  |  |  | х
7 | CH\Close_CH_Circuit_Valves | ок |  | закрытие контура CH |  |  |  | х
8 | DHW\Drain_DHW_Circuit_Normal_Direction | ок |  | слив контура DHW |  |  |  | х
9 | CH\Drain_CH_Circuit | ок |  | слив контура СН |  |  |  | х
10 | DHW\Purge_DHW_Circuit_Normal_Direction | ок |  | продувка контура DHW |  |  |  | х
11 | CH\Purge_CH_Circuit_Normal_Direction | ок |  | продувка контура СН |  |  |  | х
12 | Фиксация и запись ошибки в БД_Параметры FT | ошибка в БД | [5 empty] | х
13 | Переход на начало тестирования | ок | [5 empty] | х
14 | Запись ошибок в БД | ок | [5 empty] | х
Note on B11: Бойков Владимир (EngP3/ENG): Насос котла, должен обязательно быть остановиться